## FENOLI 2014-19
N° Pozzo | FENOLI
DATA | 2014-09-01 |  |  |  | 2015-09-01 |  |  |  | 2016-11-01 |  |  |  | 2017-09-01 |  |  |  | 2018-09-01 |  |  |  | 2019-09-01
COMPOSTO | 2-CLORO FENOLO | 2,4-DICLORO FENOLO | 2,4,6-TRICLORO FENOLO | PENTACLOROFENOLO | 2-CLORO FENOLO | 2,4-DICLORO FENOLO | 2,4,6-TRICLORO FENOLO | PENTACLOROFENOLO | 2-CLORO FENOLO | 2,4-DICLORO FENOLO | 2,4,6-TRICLORO FENOLO | PENTACLOROFENOLO | 2-CLORO FENOLO | 2,4-DICLORO FENOLO | 2,4,6-TRICLORO FENOLO | PENTACLOROFENOLO | 2-CLORO FENOLO | 2,4-DICLORO FENOLO | 2,4,6-TRICLORO FENOLO | PENTACLOROFENOLO | 2-CLORO FENOLO | 2,4-DICLORO FENOLO | 2,4,6-TRICLORO FENOLO | PENTACLOROFENOLO
UNITA' DI MISURA | mg/l | mg/l | mg/l | mg/l | mg/l | mg/l | mg/l | mg/l | mg/l | mg/l | mg/l | mg/l | mg/l | mg/l | mg/l | mg/l | mg/l | mg/l | mg/l | mg/l | mg/l | mg/l | mg/l | mg/l
pozzo 8 | 0.025 | 0.025 | 0.025 | 0.025 | 0.025 | 0.025 | 0.025 | 0.025 | 0.025 | 0.025 | 0.025 | 0.025 | 0.025 | 0.025 | 0.025 | 0.025 | 0.025 | 0.025 | 0.025 | 0.025 | 0.25 | 0.05 | 0.025 | 0.025
pozzo 10 | 0.025 | 0.025 | 0.025 | 0.025 | 0.025 | 0.025 | 0.025 | 0.025 | 0.025 | 0.025 | 0.025 | 0.025 | 0.025 | 0.025 | 0.025 | 0.025 | 0.025 | 0.025 | 0.025 | 0.025 | 0.25 | 0.05 | 0.025 | 0.025
pozzo 11 | 0.025 | 0.025 | 0.025 | 0.025 | 0.025 | 0.025 | 0.025 | 0.025 | 0.025 | 0.025 | 0.025 | 0.025 | 0.025 | 0.025 | 0.025 | 0.025 | 0.025 | 0.025 | 0.025 | 0.025 | 0.25 | 0.05 | 0.025 | 0.025
pozzo 13 | 0.025 | 0.025 | 0.025 | 0.025 | 0.025 | 0.025 | 0.025 | 0.025 | 0.025 | 0.025 | 0.025 | 0.025 | 0.025 | 0.025 | 0.025 | 0.025 | 0.025 | 0.025 | 0.025 | 0.025 | 0.25 | 0.05 | 0.025 | 0.025
pozzo 14 | 0.025 | 0.025 | 0.025 | 0.025 | 0.025 | 0.025 | 0.025 | 0.025 | 0.025 | 0.025 | 0.025 | 0.025 | 0.025 | 0.025 | 0.025 | 0.025 | 0.025 | 0.025 | 0.025 | 0.025 | 0.25 | 0.05 | 0.025 | 0.025
pozzo 16 | 0.025 | 0.025 | 0.025 | 0.025 | 0.025 | 0.025 | 0.025 | 0.025 | 0.025 | 0.025 | 0.025 | 0.025 | 0.025 | 0.025 | 0.025 | 0.025 | 0.025 | 0.025 | 0.025 | 0.025 | 0.25 | 0.05 | 0.025 | 0.025
pozzo 17 | 0.025 | 0.025 | 0.025 | 0.025 | 0.025 | 0.025 | 0.025 | 0.025 | 0.025 | 0.025 | 0.025 | 0.025 | 0.025 | 0.025 | 0.025 | 0.025 | 0.025 | 0.025 | 0.025 | 0.025 | 0.25 | 0.05 | 0.025 | 0.025
pozzo 19 | 0.025 | 0.025 | 0.025 | 0.025 | 0.025 | 0.025 | 0.025 | 0.025 | 0.025 | 0.025 | 0.025 | 0.025 | 0.025 | 0.025 | 0.025 | 0.025 | 0.025 | 0.025 | 0.025 | 0.025 | 0.25 | 0.05 | 0.025 | 0.025
pozzo 20 | 0.025 | 0.025 | 0.025 | 0.025 | 0.025 | 0.025 | 0.025 | 0.025 | 0.025 | 0.025 | 0.025 | 0.025 | 0.025 | 0.025 | 0.025 | 0.025 | 0.025 | 0.025 | 0.025 | 0.025 | 0.25 | 0.05 | 0.025 | 0.025
pozzo 22 | 0.025 | 0.025 | 0.025 | 0.025 | 0.025 | 0.025 | 0.025 | 0.025 | 0.025 | 0.025 | 0.025 | 0.025 | 0.025 | 0.025 | 0.025 | 0.025 | 0.316 | 0.025 | 0.025 | 0.025 | 0.25 | 0.05 | 0.025 | 0.025
pozzo 24 | 0.025 | 0.025 | 0.025 | 0.025 | 0.025 | 0.025 | 0.025 | 0.025 | 0.025 | 0.025 | 0.025 | 0.025 | 0.025 | 0.025 | 0.025 | 0.025 | 0.025 | 0.025 | 0.025 | 0.025 | 0.25 | 0.05 | 0.025 | 0.025
pozzo 25 | 0.025 | 0.025 | 0.025 | 0.025 | 0.025 | 0.025 | 0.025 | 0.025 | 0.025 | 0.025 | 0.025 | 0.025 | 0.025 | 0.025 | 0.025 | 0.025 | 0.025 | 0.025 | 0.025 | 0.025 | 0.25 | 0.05 | 0.025 | 0.025
Pozzo A | 0.025 | 0.025 | 0.025 | 0.025 | 0.025 | 0.025 | 0.025 | 0.025 | 0.025 | 0.025 | 0.025 | 0.025 | 0.025 | 0.025 | 0.025 | 0.025 | 0.025 | 0.025 | 0.025 | 0.025 | 0.25 | 0.05 | 0.025 | 0.025
Pozzo H | 0.025 | 0.025 | 0.025 | 0.025 | 0.025 | 0.025 | 0.025 | 0.025 | 0.025 | 0.025 | 0.025 | 0.025 | 0.025 | 0.025 | 0.025 | 0.025 | 0.025 | 0.025 | 0.025 | 0.025 | 0.25 | 0.05 | 0.025 | 0.025
Pozzo M | 0.025 | 0.025 | 0.025 | 0.025 | 0.025 | 0.025 | 0.025 | 0.025 | 0.025 | 0.025 | 0.025 | 0.025 | 0.025 | 0.025 | 0.025 | 0.025 | 0.025 | 0.025 | 0.025 | 0.025 | 0.25 | 0.05 | 0.025 | 0.025
n. controlli | 15 | 15 | 15 | 15 | 15 | 15 | 15 | 15 | 15 | 15 | 15 | 15 | 15 | 15 | 15 | 15 | 15 | 15 | 15 | 15 | 15 | 15 | 15 | 15
media | 0.025 | 0.025 | 0.025 | 0.025 | 0.025 | 0.025 | 0.025 | 0.025 | 0.025 | 0.025 | 0.025 | 0.025 | 0.025 | 0.025 | 0.025 | 0.025 | 0.0444 | 0.025 | 0.025 | 0.025 | 0.25 | 0.05 | 0.025 | 0.025
dev. standard | 0 | 0 | 0 | 0 | 0 | 0 | 0 | 0 | 0 | 0 | 0 | 0 | 0 | 0 | 0 | 0 | 0.075136 | 0 | 0 | 0 | 0 | 0 | 0 | 0
minimo | 0.025 | 0.025 | 0.025 | 0.025 | 0.025 | 0.025 | 0.025 | 0.025 | 0.025 | 0.025 | 0.025 | 0.025 | 0.025 | 0.025 | 0.025 | 0.025 | 0.025 | 0.025 | 0.025 | 0.025 | 0.25 | 0.05 | 0.025 | 0.025
massimo | 0.025 | 0.025 | 0.025 | 0.025 | 0.025 | 0.025 | 0.025 | 0.025 | 0.025 | 0.025 | 0.025 | 0.025 | 0.025 | 0.025 | 0.025 | 0.025 | 0.316 | 0.025 | 0.025 | 0.025 | 0.25 | 0.05 | 0.025 | 0.025
livello di controllo | 90 | 55 | 3 | 0.3 | 90 | 55 | 3 | 0.3 | 90 | 55 | 3 | 0.3 | 90 | 55 | 3 | 0.3 | 90 | 55 | 3 | 0.3 | 90 | 55 | 3 | 0.3
n. controlli > controllo | 0 | 0 | 0 | 0 | 0 | 0 | 0 | 0 | 0 | 0 | 0 | 0 | 0 | 0 | 0 | 0 | 0 | 0 | 0 | 0 | 0 | 0 | 0 | 0
livello di guardia | 180 | 110 | 5 | 0.5 | 180 | 110 | 5 | 0.5 | 180 | 110 | 5 | 0.5 | 180 | 110 | 5 | 0.5 | 180 | 110 | 5 | 0.5 | 180 | 110 | 5 | 0.5
n. controlli > guardia | 0 | 0 | 0 | 0 | 0 | 0 | 0 | 0 | 0 | 0 | 0 | 0 | 0 | 0 | 0 | 0 | 0 | 0 | 0 | 0 | 0 | 0 | 0 | 0
Liimite 152/2006 | 180 | 110 | 5 | 0.5 | 180 | 110 | 5 | 0.5 | 180 | 110 | 5 | 0.5 | 180 | 110 | 5 | 0.5 | 180 | 110 | 5 | 0.5 | 180 | 110 | 5 | 0.5
n controlli > Lim. 152/2006 | 0 | 0 | 0 | 0 | 0 | 0 | 0 | 0 | 0 | 0 | 0 | 0 | 0 | 0 | 0 | 0 | 0 | 0 | 0 | 0 | 0 | 0 | 0 | 0

## COMPOSTI AROMATICI CLOR. 14-19
N° Pozzo | COMPOSTI AROMATICI CLORURATI
DATA | 2014-09-26
COMPOSTO | 1-CLORO-3-NITROBENEZENE | 1-CLORO-4-NITROBENEZENE | 3,4-DICLORONITROBENZENE | 3,5-DICLORONITROBENZENE | MONOCLORO BENZENE | 1,2 DICLORO BENZENE | 1,4 DICLORO BENZENE | 1,2,4 TRICLORO BENZENE | 1,2,4,5 TETRACLORO BENZENE | PENTACLORO BENZENE | ESACLORO BENZENE
UNITA' DI MISURA | mg/l | mg/l | mg/l | mg/l | mg/l | mg/l | mg/l | mg/l | mg/l | mg/l | mg/l
pozzo 8 | 0.025 | 0.025 | n.d. | n.d. | 0.05 | 0.05 | 0.025 | 0.05 | 0.005 | 0.005 | 0.0025
pozzo 10 | 0.025 | 0.025 | n.d. | n.d. | 0.05 | 0.05 | 0.025 | 0.05 | 0.005 | 0.005 | 0.0025
pozzo 11 | 0.025 | 0.025 | n.d. | n.d. | 0.05 | 0.05 | 0.025 | 0.05 | 0.005 | 0.005 | 0.0025
pozzo 13 | 0.025 | 0.025 | n.d. | n.d. | 0.05 | 0.05 | 0.025 | 0.05 | 0.005 | 0.005 | 0.0025
pozzo 14 | 0.025 | 0.025 | n.d. | n.d. | 0.05 | 0.05 | 0.025 | 0.05 | 0.005 | 0.005 | 0.0025
pozzo 16 | 0.025 | 0.025 | n.d. | n.d. | 0.05 | 0.05 | 0.025 | 0.05 | 0.005 | 0.005 | 0.0025
pozzo 17 | 0.025 | 0.025 | n.d. | n.d. | 0.05 | 0.05 | 0.025 | 0.05 | 0.005 | 0.005 | 0.0025
pozzo 19 | 0.025 | 0.025 | n.d. | n.d. | 0.05 | 0.05 | 0.025 | 0.05 | 0.005 | 0.005 | 0.0025
pozzo 20 | 0.025 | 0.025 | n.d. | n.d. | 0.05 | 0.05 | 0.025 | 0.05 | 0.005 | 0.005 | 0.0025
pozzo 22 | 0.025 | 0.025 | n.d. | n.d. | 0.05 | 0.05 | 0.025 | 0.05 | 0.005 | 0.005 | 0.0025
pozzo 24 | 0.025 | 0.025 | n.d. | n.d. | 0.05 | 0.05 | 0.025 | 0.05 | 0.005 | 0.005 | 0.0025
pozzo 25 | 0.025 | 0.025 | n.d. | n.d. | 0.05 | 0.05 | 0.025 | 0.05 | 0.005 | 0.005 | 0.0025
Pozzo A | 0.025 | 0.025 | n.d. | n.d. | 0.05 | 0.05 | 0.025 | 0.05 | 0.005 | 0.005 | 0.0025
Pozzo H | 0.025 | 0.025 | n.d. | n.d. | 0.05 | 0.05 | 0.025 | 0.05 | 0.005 | 0.005 | 0.0025
Pozzo M | 0.025 | 0.025 | n.d. | n.d. | 0.05 | 0.05 | 0.025 | 0.05 | 0.005 | 0.005 | 0.0025
n. controlli | 15 | 15 | 0 | 0 | 15 | 15 | 15 | 15 | 15 | 15 | 15
media | 0.025 | 0.025 | #DIV/0! | #DIV/0! | 0.05 | 0.05 | 0.025 | 0.05 | 0.005 | 0.005 | 0.0025
dev. standard | 0 | 0 | #DIV/0! | #DIV/0! | 0 | 0 | 0 | 0 | 0 | 0 | 0
minimo | 0.025 | 0.025 | 0 | 0 | 0.05 | 0.05 | 0.025 | 0.05 | 0.005 | 0.005 | 0.0025
massimo | 0.025 | 0.025 | 0 | 0 | 0.05 | 0.05 | 0.025 | 0.05 | 0.005 | 0.005 | 0.0025
livello di controllo | 0.3 | 0.3 | 0.3 | 0.3 | 20 | 135 | 0.3 | 95 | 1 | 3 | 0.005
n. controlli > controllo | 0 | 0 | 15 | 15 | 0 | 0 | 0 | 0 | 0 | 0 | 0
livello di guardia | 0.5 | 0.5 | 0.5 | 0.5 | 40 | 270 | 0.5 | 190 | 1.8 | 5 | 0.01
n. controlli > guardia | 0 | 0 | 0 | 0 | 0 | 0 | 0 | 0 | 0 | 0 | 0
Liimite 152/2006 | 0.5 | 1.5 | 2.5 | 3.5 | 40 | 270 | 0.5 | 190 | 1.8 | 5 | 0.01
n controlli > Lim. 152/2006 | 0 | 0 | 15 | 15 | 0 | 0 | 0 | 0 | 0 | 0 | 0
Valori <l.r. indicati come il 50% limite rilevabilità
n.d. dato mancante
N° Pozzo | COMPOSTI AROMATICI CLORURATI
DATA | 2015-09-26
COMPOSTO | 1-CLORO-3-NITROBENEZENE | 1-CLORO-4-NITROBENEZENE | 3,4-DICLORONITROBENZENE | 3,5-DICLORONITROBENZENE | MONOCLORO BENZENE | 1,2 DICLORO BENZENE | 1,4 DICLORO BENZENE | 1,2,4 TRICLORO BENZENE | 1,2,4,5 TETRACLORO BENZENE | PENTACLORO BENZENE | ESACLORO BENZENE
UNITA' DI MISURA | mg/l | mg/l | mg/l | mg/l | mg/l | mg/l | mg/l | mg/l | mg/l | mg/l | mg/l
pozzo 8 | n.d. | n.d. | n.d. | n.d. | n.d. | 0.05 | 0.025 | 0.05 | n.d. | n.d. | n.d.
pozzo 10 | n.d. | n.d. | n.d. | n.d. | n.d. | 0.05 | 0.025 | 0.05 | n.d. | n.d. | n.d.
pozzo 11 | n.d. | n.d. | n.d. | n.d. | n.d. | 0.05 | 0.025 | 0.05 | n.d. | n.d. | n.d.
pozzo 13 | n.d. | n.d. | n.d. | n.d. | n.d. | 0.05 | 0.025 | 0.05 | n.d. | n.d. | n.d.
pozzo 14 | n.d. | n.d. | n.d. | n.d. | n.d. | 0.05 | 0.025 | 0.05 | n.d. | n.d. | n.d.
pozzo 16 | n.d. | n.d. | n.d. | n.d. | n.d. | 0.05 | 0.025 | 0.05 | n.d. | n.d. | n.d.
pozzo 17 | n.d. | n.d. | n.d. | n.d. | n.d. | 0.05 | 0.025 | 0.05 | n.d. | n.d. | n.d.
pozzo 19 | n.d. | n.d. | n.d. | n.d. | n.d. | 0.05 | 0.025 | 0.05 | n.d. | n.d. | n.d.
pozzo 20 | n.d. | n.d. | n.d. | n.d. | n.d. | 0.05 | 0.025 | 0.05 | n.d. | n.d. | n.d.
pozzo 22 | n.d. | n.d. | n.d. | n.d. | n.d. | 0.05 | 0.025 | 0.05 | n.d. | n.d. | n.d.
pozzo 24 | n.d. | n.d. | n.d. | n.d. | n.d. | 0.05 | 0.025 | 0.05 | n.d. | n.d. | n.d.
pozzo 25 | n.d. | n.d. | n.d. | n.d. | n.d. | 0.05 | 0.025 | 0.05 | n.d. | n.d. | n.d.
Pozzo A | n.d. | n.d. | n.d. | n.d. | n.d. | 0.05 | 0.025 | 0.05 | n.d. | n.d. | n.d.
Pozzo H | n.d. | n.d. | n.d. | n.d. | n.d. | 0.05 | 0.025 | 0.05 | n.d. | n.d. | n.d.
Pozzo M | n.d. | n.d. | n.d. | n.d. | n.d. | 0.05 | 0.025 | 0.05 | n.d. | n.d. | n.d.
n. controlli | 0 | 0 | 0 | 0 | 0 | 15 | 15 | 15 | 0 | 0 | 0
media | #DIV/0! | #DIV/0! | #DIV/0! | #DIV/0! | #DIV/0! | 0.05 | 0.025 | 0.05 | #DIV/0! | #DIV/0! | #DIV/0!
dev. standard | #DIV/0! | #DIV/0! | #DIV/0! | #DIV/0! | #DIV/0! | 0 | 0 | 0 | #DIV/0! | #DIV/0! | #DIV/0!
minimo | 0 | 0 | 0 | 0 | 0 | 0.05 | 0.025 | 0.05 | 0 | 0 | 0
massimo | 0 | 0 | 0 | 0 | 0 | 0.05 | 0.025 | 0.05 | 0 | 0 | 0
livello di controllo | 0.3 | 0.3 | 0.3 | 0.3 | 20 | 135 | 0.3 | 95 | 1 | 3 | 0.005
n. controlli > controllo | 15 | 15 | 15 | 15 | 15 | 0 | 0 | 0 | 15 | 15 | 15
livello di guardia | 0.5 | 0.5 | 0.5 | 0.5 | 40 | 270 | 0.5 | 190 | 1.8 | 5 | 0.01
n. controlli > guardia | 0 | 0 | 0 | 0 | 0 | 0 | 0 | 0 | 15 | 15 | 15
Liimite 152/2006 | 0.5 | 1.5 | 2.5 | 3.5 | 40 | 270 | 0.5 | 190 | 1.8 | 5 | 0.01
n controlli > Lim. 152/2006 | 15 | 15 | 15 | 15 | 15 | 0 | 0 | 0 | 15 | 15 | 15
Valori <l.r. indicati come il 50% limite rilevabilità
n.d. dato mancante
N° Pozzo | COMPOSTI AROMATICI CLORURATI
DATA | 2016-11-26
COMPOSTO | 1-CLORO-3-NITROBENEZENE | 1-CLORO-4-NITROBENEZENE | 3,4-DICLORONITROBENZENE | 3,5-DICLORONITROBENZENE | MONOCLORO BENZENE | 1,2 DICLORO BENZENE | 1,4 DICLORO BENZENE | 1,2,4 TRICLORO BENZENE | 1,2,4,5 TETRACLORO BENZENE | PENTACLORO BENZENE | ESACLORO BENZENE
UNITA' DI MISURA | mg/l | mg/l | mg/l | mg/l | mg/l | mg/l | mg/l | mg/l | mg/l | mg/l | mg/l
pozzo 8 | 0.025 | 0.025 | 0.025 | 0.025 | 0.05 | 0.05 | 0.025 | 0.05 | 0.005 | 0.005 | 0.0025
pozzo 10 | 0.025 | 0.025 | 0.025 | 0.025 | 0.05 | 0.05 | 0.025 | 0.05 | 0.005 | 0.005 | 0.0025
pozzo 11 | 0.025 | 0.025 | 0.025 | 0.025 | 0.05 | 0.05 | 0.025 | 0.05 | 0.005 | 0.005 | 0.0025
pozzo 13 | 0.025 | 0.025 | 0.025 | 0.025 | 0.05 | 0.05 | 0.025 | 0.05 | 0.005 | 0.005 | 0.0025
pozzo 14 | 0.025 | 0.025 | 0.025 | 0.025 | 0.05 | 0.05 | 0.025 | 0.05 | 0.005 | 0.005 | 0.0025
pozzo 16 | 0.025 | 0.025 | 0.025 | 0.025 | 0.05 | 0.05 | 0.025 | 0.05 | 0.005 | 0.005 | 0.0025
pozzo 17 | 0.025 | 0.025 | 0.025 | 0.025 | 0.05 | 0.05 | 0.025 | 0.05 | 0.005 | 0.005 | 0.0025
pozzo 19 | 0.025 | 0.025 | 0.025 | 0.025 | 0.05 | 0.05 | 0.025 | 0.05 | 0.005 | 0.005 | 0.0025
pozzo 20 | 0.025 | 0.025 | 0.025 | 0.025 | 0.05 | 0.05 | 0.025 | 0.05 | 0.005 | 0.005 | 0.0025
pozzo 22 | 0.025 | 0.025 | 0.025 | 0.025 | 0.05 | 0.05 | 0.025 | 0.05 | 0.005 | 0.005 | 0.0025
pozzo 24 | 0.025 | 0.025 | 0.025 | 0.025 | 0.05 | 0.05 | 0.025 | 0.05 | 0.005 | 0.005 | 0.0025
pozzo 25 | 0.025 | 0.025 | 0.025 | 0.025 | 0.05 | 0.05 | 0.025 | 0.05 | 0.005 | 0.005 | 0.0025
Pozzo A | 0.025 | 0.025 | 0.025 | 0.025 | 0.05 | 0.05 | 0.025 | 0.05 | 0.005 | 0.005 | 0.0025
Pozzo H | 0.025 | 0.025 | 0.025 | 0.025 | 0.05 | 0.05 | 0.025 | 0.05 | 0.005 | 0.005 | 0.0025
Pozzo M | 0.025 | 0.025 | 0.025 | 0.025 | 0.05 | 0.05 | 0.025 | 0.05 | 0.005 | 0.005 | 0.0025
n. controlli | 15 | 15 | 15 | 15 | 15 | 15 | 15 | 15 | 15 | 15 | 15
media | 0.025 | 0.025 | 0.025 | 0.025 | 0.05 | 0.05 | 0.025 | 0.05 | 0.005 | 0.005 | 0.0025
dev. standard | 0 | 0 | 0 | 0 | 0 | 0 | 0 | 0 | 0 | 0 | 0
minimo | 0.025 | 0.025 | 0.025 | 0.025 | 0.05 | 0.05 | 0.025 | 0.05 | 0.005 | 0.005 | 0.0025
massimo | 0.025 | 0.025 | 0.025 | 0.025 | 0.05 | 0.05 | 0.025 | 0.05 | 0.005 | 0.005 | 0.0025
livello di controllo | 0.3 | 0.3 | 0.3 | 0.3 | 20 | 135 | 0.3 | 95 | 1 | 3 | 0.005
n. controlli > controllo | 0 | 0 | 0 | 0 | 0 | 0 | 0 | 0 | 0 | 0 | 0
livello di guardia | 0.5 | 0.5 | 0.5 | 0.5 | 40 | 270 | 0.5 | 190 | 1.8 | 5 | 0.01
n. controlli > guardia | 0 | 0 | 0 | 0 | 0 | 0 | 0 | 0 | 0 | 0 | 0
Liimite 152/2006 | 0.5 | 1.5 | 2.5 | 3.5 | 40 | 270 | 0.5 | 190 | 1.8 | 5 | 0.01
n controlli > Lim. 152/2006 | 0 | 0 | 0 | 0 | 0 | 0 | 0 | 0 | 0 | 0 | 0
Valori <l.r. indicati come il 50% limite rilevabilità
n.d. dato mancante
N° Pozzo | COMPOSTI AROMATICI CLORURATI
DATA | 2017-09-26
COMPOSTO | 1-CLORO-3-NITROBENEZENE | 1-CLORO-4-NITROBENEZENE | 3,4-DICLORONITROBENZENE | 3,5-DICLORONITROBENZENE | MONOCLORO BENZENE | 1,2 DICLORO BENZENE | 1,4 DICLORO BENZENE | 1,2,4 TRICLORO BENZENE | 1,2,4,5 TETRACLORO BENZENE | PENTACLORO BENZENE | ESACLORO BENZENE
UNITA' DI MISURA | mg/l | mg/l | mg/l | mg/l | mg/l | mg/l | mg/l | mg/l | mg/l | mg/l | mg/l
pozzo 8 | 0.025 | 0.025 | 0.025 | 0.025 | n.d. | n.d. | n.d. | n.d. | 0.005 | 0.005 | 0.0025
pozzo 10 | 0.025 | 0.025 | 0.025 | 0.025 | n.d. | n.d. | n.d. | n.d. | 0.005 | 0.005 | 0.0025
pozzo 11 | 0.025 | 0.025 | 0.025 | 0.025 | n.d. | n.d. | n.d. | n.d. | 0.005 | 0.005 | 0.0025
pozzo 13 | 0.025 | 0.025 | 0.025 | 0.025 | n.d. | n.d. | n.d. | n.d. | 0.005 | 0.005 | 0.0025
pozzo 14 | 0.025 | 0.025 | 0.025 | 0.025 | n.d. | n.d. | n.d. | n.d. | 0.005 | 0.005 | 0.0025
pozzo 16 | 0.025 | 0.025 | 0.025 | 0.025 | n.d. | n.d. | n.d. | n.d. | 0.005 | 0.005 | 0.0025
pozzo 17 | 0.025 | 0.025 | 0.025 | 0.025 | n.d. | n.d. | n.d. | n.d. | 0.005 | 0.005 | 0.0025
pozzo 19 | 0.025 | 0.025 | 0.025 | 0.025 | n.d. | n.d. | n.d. | n.d. | 0.005 | 0.005 | 0.0025
pozzo 20 | 0.025 | 0.025 | 0.025 | 0.025 | n.d. | n.d. | n.d. | n.d. | 0.005 | 0.005 | 0.0025
pozzo 22 | 0.025 | 0.025 | 0.025 | 0.025 | n.d. | n.d. | n.d. | n.d. | 0.005 | 0.005 | 0.0025
pozzo 24 | 0.025 | 0.025 | 0.025 | 0.025 | n.d. | n.d. | n.d. | n.d. | 0.005 | 0.005 | 0.0025
pozzo 25 | 0.025 | 0.025 | 0.025 | 0.025 | n.d. | n.d. | n.d. | n.d. | 0.005 | 0.005 | 0.0025
Pozzo A | 0.025 | 0.025 | 0.025 | 0.025 | n.d. | n.d. | n.d. | n.d. | 0.005 | 0.005 | 0.0025
Pozzo H | 0.025 | 0.025 | 0.025 | 0.025 | n.d. | n.d. | n.d. | n.d. | 0.005 | 0.005 | 0.0025
Pozzo M | 0.025 | 0.025 | 0.025 | 0.025 | n.d. | n.d. | n.d. | n.d. | 0.005 | 0.005 | 0.0025
n. controlli | 15 | 15 | 15 | 15 | 0 | 0 | 0 | 0 | 15 | 15 | 15
media | 0.025 | 0.025 | 0.025 | 0.025 | #DIV/0! | #DIV/0! | #DIV/0! | #DIV/0! | 0.005 | 0.005 | 0.0025
dev. standard | 0 | 0 | 0 | 0 | #DIV/0! | #DIV/0! | #DIV/0! | #DIV/0! | 0 | 0 | 0
minimo | 0.025 | 0.025 | 0.025 | 0.025 | 0 | 0 | 0 | 0 | 0.005 | 0.005 | 0.0025
massimo | 0.025 | 0.025 | 0.025 | 0.025 | 0 | 0 | 0 | 0 | 0.005 | 0.005 | 0.0025
livello di controllo | 0.3 | 0.3 | 0.3 | 0.3 | 20 | 135 | 0.3 | 95 | 1 | 3 | 0.005
n. controlli > controllo | 0 | 0 | 0 | 0 | 15 | 15 | 15 | 15 | 0 | 0 | 0
livello di guardia | 0.5 | 0.5 | 0.5 | 0.5 | 40 | 270 | 0.5 | 190 | 1.8 | 5 | 0.01
n. controlli > guardia | 0 | 0 | 0 | 0 | 0 | 15 | 0 | 15 | 0 | 0 | 0
Liimite 152/2006 | 0.5 | 1.5 | 2.5 | 3.5 | 40 | 270 | 0.5 | 190 | 1.8 | 5 | 0.01
n controlli > Lim. 152/2006 | 0 | 0 | 0 | 0 | 15 | 15 | 15 | 15 | 0 | 0 | 0
Valori <l.r. indicati come il 50% limite rilevabilità
n.d. dato mancante
N° Pozzo | COMPOSTI AROMATICI CLORURATI
DATA | 2018-09-26
COMPOSTO | 1-CLORO-3-NITROBENEZENE | 1-CLORO-4-NITROBENEZENE | 3,4-DICLORONITROBENZENE | 3,5-DICLORONITROBENZENE | MONOCLORO BENZENE | 1,2 DICLORO BENZENE | 1,4 DICLORO BENZENE | 1,2,4 TRICLORO BENZENE | 1,2,4,5 TETRACLORO BENZENE | PENTACLORO BENZENE | ESACLORO BENZENE
UNITA' DI MISURA | mg/l | mg/l | mg/l | mg/l | mg/l | mg/l | mg/l | mg/l | mg/l | mg/l | mg/l
pozzo 8 | 0.025 | 0.025 | 0.025 | 0.025 | 0.05 | 0.05 | 0.025 | 0.05 | 0.005 | 0.005 | 0.0025
pozzo 10 | 0.025 | 0.025 | 0.025 | 0.025 | 0.05 | 0.05 | 0.025 | 0.05 | 0.005 | 0.005 | 0.0025
pozzo 11 | 0.025 | 0.025 | 0.025 | 0.025 | 0.05 | 0.05 | 0.025 | 0.05 | 0.005 | 0.005 | 0.0025
pozzo 13 | 0.025 | 0.025 | 0.025 | 0.025 | 0.05 | 0.05 | 0.025 | 0.05 | 0.005 | 0.005 | 0.0025
pozzo 14 | 0.025 | 0.025 | 0.025 | 0.025 | 0.05 | 0.05 | 0.025 | 0.05 | 0.005 | 0.005 | 0.0025
pozzo 16 | 0.025 | 0.025 | 0.025 | 0.025 | 0.05 | 0.05 | 0.025 | 0.05 | 0.005 | 0.005 | 0.0025
pozzo 17 | 0.025 | 0.025 | 0.025 | 0.025 | 0.05 | 0.05 | 0.025 | 0.05 | 0.005 | 0.005 | 0.0025
pozzo 19 | 0.025 | 0.025 | 0.025 | 0.025 | 0.05 | 0.05 | 0.025 | 0.05 | 0.005 | 0.005 | 0.0025
pozzo 20 | 0.025 | 0.025 | 0.025 | 0.025 | 0.05 | 0.05 | 0.025 | 0.05 | 0.005 | 0.005 | 0.0025
pozzo 22 | 0.025 | 0.025 | 0.025 | 0.025 | 0.05 | 0.05 | 0.025 | 0.05 | 0.005 | 0.005 | 0.0025
pozzo 24 | 0.025 | 0.025 | 0.025 | 0.025 | 0.05 | 0.05 | 0.025 | 0.05 | 0.005 | 0.005 | 0.0025
pozzo 25 | 0.025 | 0.025 | 0.025 | 0.025 | 0.05 | 0.05 | 0.025 | 0.05 | 0.005 | 0.005 | 0.0025
Pozzo A | 0.025 | 0.025 | 0.025 | 0.025 | 0.05 | 0.05 | 0.025 | 0.05 | 0.005 | 0.005 | 0.0025
Pozzo H | 0.025 | 0.025 | 0.025 | 0.025 | 0.05 | 0.05 | 0.025 | 0.05 | 0.005 | 0.005 | 0.0025
Pozzo M | 0.025 | 0.025 | 0.025 | 0.025 | 0.05 | 0.05 | 0.025 | 0.05 | 0.005 | 0.005 | 0.0025
n. controlli | 15 | 15 | 15 | 15 | 15 | 15 | 15 | 15 | 15 | 15 | 15
media | 0.025 | 0.025 | 0.025 | 0.025 | 0.05 | 0.05 | 0.025 | 0.05 | 0.005 | 0.005 | 0.0025
dev. standard | 0 | 0 | 0 | 0 | 0 | 0 | 0 | 0 | 0 | 0 | 0
minimo | 0.025 | 0.025 | 0.025 | 0.025 | 0.05 | 0.05 | 0.025 | 0.05 | 0.005 | 0.005 | 0.0025
massimo | 0.025 | 0.025 | 0.025 | 0.025 | 0.05 | 0.05 | 0.025 | 0.05 | 0.005 | 0.005 | 0.0025
livello di controllo | 0.3 | 0.3 | 0.3 | 0.3 | 20 | 135 | 0.3 | 95 | 1 | 3 | 0.005
n. controlli > controllo | 0 | 0 | 0 | 0 | 0 | 0 | 0 | 0 | 0 | 0 | 0
livello di guardia | 0.5 | 0.5 | 0.5 | 0.5 | 40 | 270 | 0.5 | 190 | 1.8 | 5 | 0.01
n. controlli > guardia | 0 | 0 | 0 | 0 | 0 | 0 | 0 | 0 | 0 | 0 | 0
Liimite 152/2006 | 0.5 | 1.5 | 2.5 | 3.5 | 40 | 270 | 0.5 | 190 | 1.8 | 5 | 0.01
n controlli > Lim. 152/2006 | 0 | 0 | 0 | 0 | 0 | 0 | 0 | 0 | 0 | 0 | 0
Valori <l.r. indicati come il 50% limite rilevabilità
n.d. dato mancante
N° Pozzo | COMPOSTI AROMATICI CLORURATI
DATA | 2019-09-26
COMPOSTO | 1-CLORO-3-NITROBENEZENE | 1-CLORO-4-NITROBENEZENE | 3,4-DICLORONITROBENZENE | 3,5-DICLORONITROBENZENE | MONOCLORO BENZENE | 1,2 DICLORO BENZENE | 1,4 DICLORO BENZENE | 1,2,4 TRICLORO BENZENE | 1,2,4,5 TETRACLORO BENZENE | PENTACLORO BENZENE | ESACLORO BENZENE
UNITA' DI MISURA | mg/l | mg/l | mg/l | mg/l | mg/l | mg/l | mg/l | mg/l | mg/l | mg/l | mg/l
pozzo 8 | 0.025 | 0.025 | 0.025 | 0.025 | 0.05 | 0.05 | 0.025 | 0.05 | 0.005 | 0.005 | 0.0025
pozzo 10 | 0.025 | 0.025 | 0.025 | 0.025 | 0.05 | 0.05 | 0.025 | 0.05 | 0.005 | 0.005 | 0.0025
pozzo 11 | 0.025 | 0.025 | 0.025 | 0.025 | 0.05 | 0.05 | 0.025 | 0.05 | 0.005 | 0.005 | 0.0025
pozzo 13 | 0.025 | 0.025 | 0.025 | 0.025 | 0.05 | 0.05 | 0.025 | 0.05 | 0.005 | 0.005 | 0.0025
pozzo 14 | 0.025 | 0.025 | 0.025 | 0.025 | 0.05 | 0.05 | 0.025 | 0.05 | 0.005 | 0.005 | 0.0025
pozzo 16 | 0.025 | 0.025 | 0.025 | 0.025 | 0.05 | 0.05 | 0.025 | 0.05 | 0.005 | 0.005 | 0.0025
pozzo 17 | 0.025 | 0.025 | 0.025 | 0.025 | 0.05 | 0.05 | 0.025 | 0.05 | 0.005 | 0.005 | 0.0025
pozzo 19 | 0.025 | 0.025 | 0.025 | 0.025 | 0.05 | 0.05 | 0.025 | 0.05 | 0.005 | 0.005 | 0.0025
pozzo 20 | 0.025 | 0.025 | 0.025 | 0.025 | 0.05 | 0.05 | 0.025 | 0.05 | 0.005 | 0.005 | 0.0025
pozzo 22 | 0.025 | 0.025 | 0.025 | 0.025 | 0.05 | 0.05 | 0.025 | 0.05 | 0.005 | 0.005 | 0.0025
pozzo 24 | 0.025 | 0.025 | 0.025 | 0.025 | 0.05 | 0.05 | 0.025 | 0.05 | 0.005 | 0.005 | 0.0025
pozzo 25 | 0.025 | 0.025 | 0.025 | 0.025 | 0.05 | 0.05 | 0.025 | 0.05 | 0.005 | 0.005 | 0.0025
Pozzo A | 0.025 | 0.025 | 0.025 | 0.025 | 0.05 | 0.05 | 0.025 | 0.05 | 0.005 | 0.005 | 0.0025
Pozzo H | 0.025 | 0.025 | 0.025 | 0.025 | 0.05 | 0.05 | 0.025 | 0.05 | 0.005 | 0.005 | 0.0025
Pozzo M | 0.025 | 0.025 | 0.025 | 0.025 | 0.05 | 0.05 | 0.025 | 0.05 | 0.005 | 0.005 | 0.0025
n. controlli | 15 | 15 | 15 | 15 | 15 | 15 | 15 | 15 | 15 | 15 | 15
media | 0.025 | 0.025 | 0.025 | 0.025 | 0.05 | 0.05 | 0.025 | 0.05 | 0.005 | 0.005 | 0.0025
dev. standard | 0 | 0 | 0 | 0 | 0 | 0 | 0 | 0 | 0 | 0 | 0
minimo | 0.025 | 0.025 | 0.025 | 0.025 | 0.05 | 0.05 | 0.025 | 0.05 | 0.005 | 0.005 | 0.0025
massimo | 0.025 | 0.025 | 0.025 | 0.025 | 0.05 | 0.05 | 0.025 | 0.05 | 0.005 | 0.005 | 0.0025
livello di controllo | 0.3 | 0.3 | 0.3 | 0.3 | 20 | 135 | 0.3 | 95 | 1 | 3 | 0.005
n. controlli > controllo | 0 | 0 | 0 | 0 | 0 | 0 | 0 | 0 | 0 | 0 | 0
livello di guardia | 0.5 | 0.5 | 0.5 | 0.5 | 40 | 270 | 0.5 | 190 | 1.8 | 5 | 0.01
n. controlli > guardia | 0 | 0 | 0 | 0 | 0 | 0 | 0 | 0 | 0 | 0 | 0
Liimite 152/2006 | 0.5 | 1.5 | 2.5 | 3.5 | 40 | 270 | 0.5 | 190 | 1.8 | 5 | 0.01
n controlli > Lim. 152/2006 | 0 | 0 | 0 | 0 | 0 | 0 | 0 | 0 | 0 | 0 | 0
Valori <l.r. indicati come il 50% limite rilevabilità
n.d. dato mancante

## SOLVENTI AROMATICI AZOT. 14-19
N° Pozzo | SOLVENTI AROMATICI AZOTATI
DATA | 2014-09-26 |  |  |  |  | 2015-09-26 |  |  |  |  | 2016-11-26 |  |  |  |  | 2017-09-26 |  |  |  |  | 2018-09-26 |  |  |  |  | 2019-09-26
COMPOSTO | PIRIDINA | ACETONITRILE | NITRO BENZENE | 1,2 DINITRO BENZENE | 1,3 DINITRO BENZENE | PIRIDINA | ACETONITRILE | NITRO BENZENE | 1,2 DINITRO BENZENE | 1,3 DINITRO BENZENE | PIRIDINA | ACETONITRILE | NITRO BENZENE | 1,2 DINITRO BENZENE | 1,3 DINITRO BENZENE | PIRIDINA | ACETONITRILE | NITRO BENZENE | 1,2 DINITRO BENZENE | 1,3 DINITRO BENZENE | PIRIDINA | ACETONITRILE | NITRO BENZENE | 1,2 DINITRO BENZENE | 1,3 DINITRO BENZENE | PIRIDINA | ACETONITRILE | NITRO BENZENE | 1,2 DINITRO BENZENE | 1,3 DINITRO BENZENE
UNITA' DI MISURA | mg/l | mg/l | mg/l | mg/l | mg/l | mg/l | mg/l | mg/l | mg/l | mg/l | mg/l | mg/l | mg/l | mg/l | mg/l | mg/l | mg/l | mg/l | mg/l | mg/l | mg/l | mg/l | mg/l | mg/l | mg/l | mg/l | mg/l | mg/l | mg/l | mg/l
pozzo 8 | n.d. | n.d. | 1.5 | 0.025 | 0.025 | n.d. | n.d. | 1.5 | 0.025 | 0.025 | n.d. | n.d. | 1.5 | 0.025 | 0.025 | n.d. | n.d. | n.d. | 0.025 | 0.025 | n.d. | n.d. | 1.5 | 0.025 | 0.025 | n.d. | n.d. | 1.5 | 0.025 | 0.025
pozzo 10 | n.d. | n.d. | 1.5 | 0.025 | 0.025 | n.d. | n.d. | 1.5 | 0.025 | 0.025 | n.d. | n.d. | 1.5 | 0.025 | 0.025 | n.d. | n.d. | n.d. | 0.025 | 0.025 | n.d. | n.d. | 1.5 | 0.025 | 0.025 | n.d. | n.d. | 1.5 | 0.025 | 0.025
pozzo 11 | n.d. | n.d. | 1.5 | 0.025 | 0.025 | n.d. | n.d. | 1.5 | 0.025 | 0.025 | n.d. | n.d. | 1.5 | 0.025 | 0.025 | n.d. | n.d. | n.d. | 0.025 | 0.025 | n.d. | n.d. | 1.5 | 0.025 | 0.025 | n.d. | n.d. | 1.5 | 0.025 | 0.025
pozzo 13 | n.d. | n.d. | 1.5 | 0.025 | 0.025 | n.d. | n.d. | 1.5 | 0.025 | 0.025 | n.d. | n.d. | 1.5 | 0.025 | 0.025 | n.d. | n.d. | n.d. | 0.025 | 0.025 | n.d. | n.d. | 1.5 | 0.025 | 0.025 | n.d. | n.d. | 1.5 | 0.025 | 0.025
pozzo 14 | n.d. | n.d. | 1.5 | 0.025 | 0.025 | n.d. | n.d. | 1.5 | 0.025 | 0.025 | n.d. | n.d. | 1.5 | 0.025 | 0.025 | n.d. | n.d. | n.d. | 0.025 | 0.025 | n.d. | n.d. | 1.5 | 0.025 | 0.025 | n.d. | n.d. | 1.5 | 0.025 | 0.025
pozzo 16 | n.d. | n.d. | 1.5 | 0.025 | 0.025 | n.d. | n.d. | 1.5 | 0.025 | 0.025 | n.d. | n.d. | 1.5 | 0.025 | 0.025 | n.d. | n.d. | n.d. | 0.025 | 0.025 | n.d. | n.d. | 1.5 | 0.025 | 0.025 | n.d. | n.d. | 1.5 | 0.025 | 0.025
pozzo 17 | n.d. | n.d. | 1.5 | 0.025 | 0.025 | n.d. | n.d. | 1.5 | 0.025 | 0.025 | n.d. | n.d. | 1.5 | 0.025 | 0.025 | n.d. | n.d. | n.d. | 0.025 | 0.025 | n.d. | n.d. | 1.5 | 0.025 | 0.025 | n.d. | n.d. | 1.5 | 0.025 | 0.025
pozzo 19 | n.d. | n.d. | 1.5 | 0.025 | 0.025 | n.d. | n.d. | 1.5 | 0.025 | 0.025 | n.d. | n.d. | 1.5 | 0.025 | 0.025 | n.d. | n.d. | n.d. | 0.025 | 0.025 | n.d. | n.d. | 1.5 | 0.025 | 0.025 | n.d. | n.d. | 1.5 | 0.025 | 0.025
pozzo 20 | n.d. | n.d. | 1.5 | 0.025 | 0.025 | n.d. | n.d. | 1.5 | 0.025 | 0.025 | n.d. | n.d. | 1.5 | 0.025 | 0.025 | n.d. | n.d. | n.d. | 0.025 | 0.025 | n.d. | n.d. | 1.5 | 0.025 | 0.025 | n.d. | n.d. | 1.5 | 0.025 | 0.025
pozzo 22 | n.d. | n.d. | 1.5 | 0.025 | 0.025 | n.d. | n.d. | 1.5 | 0.025 | 0.025 | n.d. | n.d. | 1.5 | 0.025 | 0.025 | n.d. | n.d. | n.d. | 0.025 | 0.025 | n.d. | n.d. | 1.5 | 0.025 | 0.025 | n.d. | n.d. | 1.5 | 0.025 | 0.025
pozzo 24 | n.d. | n.d. | 1.5 | 0.025 | 0.025 | n.d. | n.d. | 1.5 | 0.025 | 0.025 | n.d. | n.d. | 1.5 | 0.025 | 0.025 | n.d. | n.d. | n.d. | 0.025 | 0.025 | n.d. | n.d. | 1.5 | 0.025 | 0.025 | n.d. | n.d. | 1.5 | 0.025 | 0.025
pozzo 25 | n.d. | n.d. | 1.5 | 0.025 | 0.025 | n.d. | n.d. | 1.5 | 0.025 | 0.025 | n.d. | n.d. | 1.5 | 0.025 | 0.025 | n.d. | n.d. | n.d. | 0.025 | 0.025 | n.d. | n.d. | 1.5 | 0.025 | 0.025 | n.d. | n.d. | 1.5 | 0.025 | 0.025
Pozzo A | n.d. | n.d. | 1.5 | 0.025 | 0.025 | n.d. | n.d. | 1.5 | 0.025 | 0.025 | n.d. | n.d. | 1.5 | 0.025 | 0.025 | n.d. | n.d. | n.d. | 0.025 | 0.025 | n.d. | n.d. | 1.5 | 0.025 | 0.025 | n.d. | n.d. | 1.5 | 0.025 | 0.025
Pozzo H | n.d. | n.d. | 1.5 | 0.025 | 0.025 | n.d. | n.d. | 1.5 | 0.025 | 0.025 | n.d. | n.d. | 1.5 | 0.025 | 0.025 | n.d. | n.d. | n.d. | 0.025 | 0.025 | n.d. | n.d. | 1.5 | 0.025 | 0.025 | n.d. | n.d. | 1.5 | 0.025 | 0.025
Pozzo M | n.d. | n.d. | 1.5 | 0.025 | 0.025 | n.d. | n.d. | 1.5 | 0.025 | 0.025 | n.d. | n.d. | 1.5 | 0.025 | 0.025 | n.d. | n.d. | n.d. | 0.025 | 0.025 | n.d. | n.d. | 1.5 | 0.025 | 0.025 | n.d. | n.d. | 1.5 | 0.025 | 0.025
n. controlli | 0 | 0 | 15 | 15 | 15 | 0 | 0 | 15 | 15 | 15 | 0 | 0 | 15 | 15 | 15 | 0 | 0 | 0 | 15 | 15 | 0 | 0 | 15 | 15 | 15 | 0 | 0 | 15 | 15 | 15
media | #DIV/0! | #DIV/0! | 1.5 | 0.025 | 0.025 | #DIV/0! | #DIV/0! | 1.5 | 0.025 | 0.025 | #DIV/0! | #DIV/0! | 1.5 | 0.025 | 0.025 | #DIV/0! | #DIV/0! | #DIV/0! | 0.025 | 0.025 | #DIV/0! | #DIV/0! | 1.5 | 0.025 | 0.025 | #DIV/0! | #DIV/0! | 1.5 | 0.025 | 0.025
dev. standard | #DIV/0! | #DIV/0! | 0 | 0 | 0 | #DIV/0! | #DIV/0! | 0 | 0 | 0 | #DIV/0! | #DIV/0! | 0 | 0 | 0 | #DIV/0! | #DIV/0! | #DIV/0! | 0 | 0 | #DIV/0! | #DIV/0! | 0 | 0 | 0 | #DIV/0! | #DIV/0! | 0 | 0 | 0
minimo | 0 | 0 | 1.5 | 0.025 | 0.025 | 0 | 0 | 1.5 | 0.025 | 0.025 | 0 | 0 | 1.5 | 0.025 | 0.025 | 0 | 0 | 0 | 0.025 | 0.025 | 0 | 0 | 1.5 | 0.025 | 0.025 | 0 | 0 | 1.5 | 0.025 | 0.025
massimo | 0 | 0 | 1.5 | 0.025 | 0.025 | 0 | 0 | 1.5 | 0.025 | 0.025 | 0 | 0 | 1.5 | 0.025 | 0.025 | 0 | 0 | 0 | 0.025 | 0.025 | 0 | 0 | 1.5 | 0.025 | 0.025 | 0 | 0 | 1.5 | 0.025 | 0.025
livello di controllo | 5 | 5 | 2 | 8 | 2 | 5 | 5 | 2 | 8 | 2 | 5 | 5 | 2 | 8 | 2 | 5 | 5 | 2 | 8 | 2 | 5 | 5 | 2 | 8 | 2 | 5 | 5 | 2 | 8 | 2
n. controlli > controllo | 15 | 15 | 0 | 0 | 0 | 15 | 15 | 0 | 0 | 0 | 15 | 15 | 0 | 0 | 0 | 15 | 15 | 15 | 0 | 0 | 15 | 15 | 0 | 0 | 0 | 15 | 15 | 0 | 0 | 0
livello di guardia | 10 | 10 | 3.5 | 15 | 3.7 | 10 | 10 | 3.5 | 15 | 3.7 | 10 | 10 | 3.5 | 15 | 3.7 | 10 | 10 | 3.5 | 15 | 3.7 | 10 | 10 | 3.5 | 15 | 3.7 | 10 | 10 | 3.5 | 15 | 3.7
n. controlli > guardia | 0 | 0 | 0 | 0 | 0 | 0 | 0 | 0 | 0 | 0 | 0 | 0 | 0 | 0 | 0 | 0 | 0 | 15 | 0 | 0 | 0 | 0 | 0 | 0 | 0 | 0 | 0 | 0 | 0 | 0
Liimite 152/2006 |  |  | 3.5 | 15 | 3.7 |  |  | 3.5 | 15 | 3.7 |  |  | 3.5 | 15 | 3.7 |  |  | 3.5 | 15 | 3.7 |  |  | 3.5 | 15 | 3.7 |  |  | 3.5 | 15 | 3.7
n controlli > Lim. 152/2006 |  |  | 0 | 0 | 0 |  |  | 0 | 0 | 0 |  |  | 0 | 0 | 0 |  |  | 15 | 0 | 0 |  |  | 0 | 0 | 0 |  |  | 0 | 0 | 0
Valori <l.r. indicati come il 50% limite rilevabilità
n.d. dato mancante

## SOLVENTI CLORURATI 2014-19
N° Pozzo | COMPOSTI ALIFATICI CLORURATI E ALOGENATI
DATA | 2014-09-26
COMPOSTO | CLORO METANO | TRICLORO METANO | CVM | 1,2 DICLORO ETANO | 1,1 DICLORO ETILENE | TRICLORO ETILENE | TETRACLORO ETILENE | ESACLOROBUTADIENE | 1,1 DICLORO ETANO | 1,2 DICLORO ETILENE | 1,2 DICLORO PROPANO | 1,1,2 TRI CLOROETANO | 1,2,3 TRICLORO PROPANO | 1,1,2,2 TETRA CLOROETANO | DIBROMO CLORO METANO | BROMO DICLORO METANO
UNITA' DI MISURA | mg/l | mg/l | mg/l | mg/l | mg/l | mg/l | mg/l | mg/l | mg/l | mg/l | mg/l | mg/l | mg/l | mg/l | mg/l | mg/l
pozzo 8 | 0.05 | 0.025 | 0.025 | 0.15 | 0.01 | 0.005 | 0.005 | 0.025 | 0.5 | 0.05 | 0.01 | 0.025 | 0.0005 | 0.005 | 0.025 | 0.025
pozzo 10 | 0.05 | 0.025 | 0.025 | 0.15 | 0.01 | 0.005 | 0.005 | 0.025 | 0.5 | 0.05 | 0.01 | 0.025 | 0.0005 | 0.005 | 0.025 | 0.025
pozzo 11 | 0.05 | 0.025 | 0.025 | 0.15 | 0.01 | 0.005 | 0.005 | 0.025 | 0.5 | 0.05 | 0.01 | 0.025 | 0.0005 | 0.005 | 0.025 | 0.025
pozzo 13 | 0.05 | 0.025 | 0.025 | 0.15 | 0.01 | 0.005 | 0.005 | 0.025 | 0.5 | 0.05 | 0.01 | 0.025 | 0.0005 | 0.005 | 0.025 | 0.025
pozzo 14 | 0.05 | 0.025 | 0.025 | 0.15 | 0.01 | 0.005 | 0.005 | 0.025 | 0.5 | 0.05 | 0.01 | 0.025 | 0.0005 | 0.005 | 0.025 | 0.025
pozzo 16 | 0.05 | 0.025 | 0.025 | 0.15 | 0.01 | 0.005 | 0.005 | 0.025 | 0.5 | 0.05 | 0.01 | 0.025 | 0.0005 | 0.005 | 0.025 | 0.025
pozzo 17 | 0.05 | 0.025 | 0.025 | 0.15 | 0.01 | 0.005 | 0.005 | 0.025 | 0.5 | 0.05 | 0.01 | 0.025 | 0.0005 | 0.005 | 0.025 | 0.025
pozzo 19 | 0.05 | 0.025 | 0.025 | 0.15 | 0.01 | 0.005 | 0.005 | 0.025 | 0.5 | 0.05 | 0.01 | 0.025 | 0.0005 | 0.005 | 0.025 | 0.025
pozzo 20 | 0.05 | 0.025 | 0.025 | 0.15 | 0.01 | 0.005 | 0.005 | 0.025 | 0.5 | 0.05 | 0.01 | 0.025 | 0.0005 | 0.005 | 0.025 | 0.025
pozzo 23 | 0.05 | 0.025 | 0.025 | 0.15 | 0.01 | 0.005 | 0.005 | 0.025 | 0.5 | 0.05 | 0.01 | 0.025 | 0.0005 | 0.005 | 0.025 | 0.025
pozzo 24 | 0.05 | 0.025 | 0.025 | 0.15 | 0.01 | 0.005 | 0.005 | 0.025 | 0.5 | 0.9 | 0.01 | 0.025 | 0.0005 | 0.005 | 0.025 | 0.025
pozzo 25 | 0.05 | 0.025 | 0.025 | 0.15 | 0.01 | 0.005 | 0.005 | 0.025 | 0.5 | 0.05 | 0.01 | 0.025 | 0.0005 | 0.005 | 0.025 | 0.025
Pozzo A | 0.05 | 0.025 | 0.025 | 0.15 | 0.01 | 0.005 | 0.005 | 0.025 | 0.5 | 0.05 | 0.01 | 0.025 | 0.0005 | 0.005 | 0.025 | 0.025
Pozzo H | 0.05 | 0.025 | 0.025 | 0.15 | 0.01 | 0.005 | 0.005 | 0.025 | 0.5 | 0.05 | 0.01 | 0.025 | 0.0005 | 0.005 | 0.025 | 0.025
Pozzo M | 0.05 | 0.025 | 0.025 | 0.15 | 0.01 | 0.005 | 0.005 | 0.025 | 0.5 | 0.05 | 0.01 | 0.025 | 0.0005 | 0.005 | 0.025 | 0.025
n. controlli | 15 | 15 | 15 | 15 | 15 | 15 | 15 | 15 | 15 | 15 | 15 | 15 | 15 | 15 | 15 | 15
media | 0.05 | 0.025 | 0.025 | 0.15 | 0.01 | 0.005 | 0.005 | 0.025 | 0.5 | 0.10667 | 0.01 | 0.025 | 0.0005 | 0.005 | 0.025 | 0.025
dev. standard | 0 | 0 | 0 | 0 | 0 | 0 | 0 | 0 | 0 | 0.21947 | 0 | 0 | 0 | 0 | 0 | 0
minimo | 0.05 | 0.025 | 0.025 | 0.15 | 0.01 | 0.005 | 0.005 | 0.025 | 0.5 | 0.05 | 0.01 | 0.025 | 0.0005 | 0.005 | 0.025 | 0.025
massimo | 0.05 | 0.025 | 0.025 | 0.15 | 0.01 | 0.005 | 0.005 | 0.025 | 0.5 | 0.9 | 0.01 | 0.025 | 0.0005 | 0.005 | 0.025 | 0.025
livello di controllo | 1 | 0.1 | 0.3 | 2 | 0.03 | 1 | 0.6 | 0.1 | 405 | 30 | 0.1 | 0.1 | 0.0005 | 0.03 | 0.1 | 0.1
n. controlli > controllo | 0 | 0 | 0 | 0 | 0 | 0 | 0 | 0 | 0 | 0 | 0 | 0 | 0 | 0 | 0 | 0
livello di guardia | 1.5 | 0.15 | 0.5 | 3 | 0.1 | 1.5 | 1.1 | 0.15 | 810 | 60 | 0.15 | 0.2 | 0.001 | 0.1 | 0.13 | 0.17
n. controlli > guardia | 0 | 0 | 0 | 0 | 0 | 0 | 0 | 0 | 0 | 0 | 0 | 0 | 0 | 0 | 0 | 0
Liimite 152/2006 | 1.5 | 0.15 | 0.5 | 3 | 0.05 | 1.5 | 1.1 | 0.15 | 810 | 60 | 0.15 | 0.2 | 0.001 | 0.05 | 0.13 | 0.17
n controlli > Lim. 152/2006 | 0 | 0 | 0 | 0 | 0 | 0 | 0 | 0 | 0 | 0 | 0 | 0 | 0 | 0 | 0 | 0
Valori <l.r. indicati come il 50% limite rilevabilità
n.d. dato mancante
N° Pozzo | COMPOSTI ALIFATICI CLORURATI E ALOGENATI
DATA | 2015-09-26
COMPOSTO | CLORO METANO | TRICLORO METANO | CVM | 1,2 DICLORO ETANO | 1,1 DICLORO ETILENE | TRICLORO ETILENE | TETRACLORO ETILENE | ESACLOROBUTADIENE | 1,1 DICLORO ETANO | 1,2 DICLORO ETILENE | 1,2 DICLORO PROPANO | 1,1,2 TRI CLOROETANO | 1,2,3 TRICLORO PROPANO | 1,1,2,2 TETRA CLOROETANO | DIBROMO CLORO METANO | BROMO DICLORO METANO
UNITA' DI MISURA | mg/l | mg/l | mg/l | mg/l | mg/l | mg/l | mg/l | mg/l | mg/l | mg/l | mg/l | mg/l | mg/l | mg/l | mg/l | mg/l
pozzo 8 | 0.05 | 0.025 | 0.025 | 0.15 | 0.01 | 0.005 | 0.005 | 0.025 | 0.5 | 0.05 | 0.01 | 0.025 | 0.0005 | 0.005 | 0.025 | 0.025
pozzo 10 | 0.05 | 0.025 | 0.025 | 0.15 | 0.01 | 0.005 | 0.005 | 0.025 | 0.5 | 0.05 | 0.01 | 0.025 | 0.0005 | 0.005 | 0.025 | 0.025
pozzo 11 | 0.05 | 0.025 | 0.025 | 0.15 | 0.01 | 0.005 | 0.005 | 0.025 | 0.5 | 0.05 | 0.01 | 0.025 | 0.0005 | 0.005 | 0.025 | 0.025
pozzo 13 | 0.05 | 0.025 | 0.025 | 0.15 | 0.01 | 0.005 | 0.005 | 0.025 | 0.5 | 0.05 | 0.01 | 0.025 | 0.0005 | 0.005 | 0.025 | 0.025
pozzo 14 | 0.05 | 0.025 | 0.025 | 0.15 | 0.01 | 0.005 | 0.005 | 0.025 | 0.5 | 0.05 | 0.01 | 0.025 | 0.0005 | 0.005 | 0.025 | 0.025
pozzo 16 | 0.05 | 0.025 | 0.025 | 0.15 | 0.01 | 0.005 | 0.005 | 0.025 | 0.5 | 0.05 | 0.01 | 0.025 | 0.0005 | 0.005 | 0.025 | 0.025
pozzo 17 | 0.05 | 0.025 | 0.025 | 0.15 | 0.01 | 0.005 | 0.005 | 0.025 | 0.5 | 0.05 | 0.01 | 0.025 | 0.0005 | 0.005 | 0.025 | 0.025
pozzo 19 | 0.05 | 0.025 | 0.025 | 0.15 | 0.01 | 0.005 | 0.005 | 0.025 | 0.5 | 0.05 | 0.01 | 0.025 | 0.0005 | 0.005 | 0.025 | 0.025
pozzo 20 | 0.05 | 0.025 | 0.025 | 0.15 | 0.01 | 0.005 | 0.005 | 0.025 | 0.5 | 0.05 | 0.01 | 0.025 | 0.0005 | 0.005 | 0.025 | 0.025
pozzo 23 | 0.05 | 0.025 | 0.025 | 0.15 | 0.01 | 0.005 | 0.005 | 0.025 | 0.5 | 0.05 | 0.01 | 0.025 | 0.0005 | 0.005 | 0.025 | 0.025
pozzo 24 | 0.05 | 0.025 | 0.025 | 0.15 | 0.01 | 0.005 | 0.005 | 0.025 | 0.5 | 0.4 | 0.01 | 0.025 | 0.0005 | 0.005 | 0.025 | 0.025
pozzo 25 | 0.05 | 0.025 | 0.025 | 0.15 | 0.01 | 0.005 | 0.005 | 0.025 | 0.5 | 0.05 | 0.01 | 0.025 | 0.0005 | 0.005 | 0.025 | 0.025
Pozzo A | 0.05 | 0.025 | 0.025 | 0.15 | 0.01 | 0.005 | 0.005 | 0.025 | 0.5 | 0.05 | 0.01 | 0.025 | 0.0005 | 0.005 | 0.025 | 0.025
Pozzo H | 0.05 | 0.025 | 0.025 | 0.15 | 0.01 | 0.005 | 0.005 | 0.025 | 0.5 | 0.05 | 0.01 | 0.025 | 0.0005 | 0.005 | 0.025 | 0.025
Pozzo M | 0.05 | 0.025 | 0.025 | 0.15 | 0.01 | 0.005 | 0.005 | 0.025 | 0.5 | 0.05 | 0.01 | 0.025 | 0.0005 | 0.005 | 0.025 | 0.025
n. controlli | 15 | 15 | 15 | 15 | 15 | 15 | 15 | 15 | 15 | 15 | 15 | 15 | 15 | 15 | 15 | 15
media | 0.05 | 0.025 | 0.025 | 0.15 | 0.01 | 0.005 | 0.005 | 0.025 | 0.5 | 0.073333 | 0.01 | 0.025 | 0.0005 | 0.005 | 0.025 | 0.025
dev. standard | 0 | 0 | 0 | 0 | 0 | 0 | 0 | 0 | 0 | 0.09037 | 0 | 0 | 0 | 0 | 0 | 0
minimo | 0.05 | 0.025 | 0.025 | 0.15 | 0.01 | 0.005 | 0.005 | 0.025 | 0.5 | 0.05 | 0.01 | 0.025 | 0.0005 | 0.005 | 0.025 | 0.025
massimo | 0.05 | 0.025 | 0.025 | 0.15 | 0.01 | 0.005 | 0.005 | 0.025 | 0.5 | 0.4 | 0.01 | 0.025 | 0.0005 | 0.005 | 0.025 | 0.025
livello di controllo | 1 | 0.1 | 0.3 | 2 | 0.03 | 1 | 0.6 | 0.1 | 405 | 30 | 0.1 | 0.1 | 0.0005 | 0.03 | 0.1 | 0.1
n. controlli > controllo | 0 | 0 | 0 | 0 | 0 | 0 | 0 | 0 | 0 | 0 | 0 | 0 | 0 | 0 | 0 | 0
livello di guardia | 1.5 | 0.15 | 0.5 | 3 | 0.1 | 1.5 | 1.1 | 0.15 | 810 | 60 | 0.15 | 0.2 | 0.001 | 0.1 | 0.13 | 0.17
n. controlli > guardia | 0 | 0 | 0 | 0 | 0 | 0 | 0 | 0 | 0 | 0 | 0 | 0 | 0 | 0 | 0 | 0
Liimite 152/2006 | 1.5 | 0.15 | 0.5 | 3 | 0.05 | 1.5 | 1.1 | 0.15 | 810 | 60 | 0.15 | 0.2 | 0.001 | 0.05 | 0.13 | 0.17
n controlli > Lim. 152/2006 | 0 | 0 | 0 | 0 | 0 | 0 | 0 | 0 | 0 | 0 | 0 | 0 | 0 | 0 | 0 | 0
Valori <l.r. indicati come il 50% limite rilevabilità
n.d. dato mancante
N° Pozzo | COMPOSTI ALIFATICI CLORURATI E ALOGENATI
DATA | 2016-11-26
COMPOSTO | CLORO METANO | TRICLORO METANO | CVM | 1,2 DICLORO ETANO | 1,1 DICLORO ETILENE | TRICLORO ETILENE | TETRACLORO ETILENE | ESACLOROBUTADIENE | 1,1 DICLORO ETANO | 1,2 DICLORO ETILENE | 1,2 DICLORO PROPANO | 1,1,2 TRI CLOROETANO | 1,2,3 TRICLORO PROPANO | 1,1,2,2 TETRA CLOROETANO | DIBROMO CLORO METANO | BROMO DICLORO METANO
UNITA' DI MISURA | mg/l | mg/l | mg/l | mg/l | mg/l | mg/l | mg/l | mg/l | mg/l | mg/l | mg/l | mg/l | mg/l | mg/l | mg/l | mg/l
pozzo 8 | 0.05 | 0.025 | 0.025 | 0.15 | 0.01 | 0.005 | 0.005 | 0.025 | 0.5 | 0.05 | 0.01 | 0.025 | 0.0005 | 0.005 | 0.025 | 0.025
pozzo 10 | 0.05 | 0.025 | 0.025 | 0.15 | 0.01 | 0.005 | 0.005 | 0.025 | 0.5 | 0.05 | 0.01 | 0.025 | 0.0005 | 0.005 | 0.025 | 0.025
pozzo 11 | 0.05 | 0.025 | 0.025 | 0.15 | 0.01 | 0.005 | 0.005 | 0.025 | 0.5 | 0.05 | 0.01 | 0.025 | 0.0005 | 0.005 | 0.025 | 0.025
pozzo 13 | 0.05 | 0.025 | 0.025 | 0.15 | 0.01 | 0.005 | 0.005 | 0.025 | 0.5 | 0.05 | 0.01 | 0.025 | 0.0005 | 0.005 | 0.025 | 0.025
pozzo 14 | 0.05 | 0.025 | 0.025 | 0.15 | 0.01 | 0.005 | 0.005 | 0.025 | 0.5 | 0.05 | 0.01 | 0.025 | 0.0005 | 0.005 | 0.025 | 0.025
pozzo 16 | 0.05 | 0.025 | 0.025 | 0.15 | 0.01 | 0.005 | 0.005 | 0.025 | 0.5 | 0.05 | 0.01 | 0.025 | 0.0005 | 0.005 | 0.025 | 0.025
pozzo 17 | 0.05 | 0.025 | 0.025 | 0.15 | 0.01 | 0.005 | 0.005 | 0.025 | 0.5 | 0.05 | 0.01 | 0.025 | 0.0005 | 0.005 | 0.025 | 0.025
pozzo 19 | 0.05 | 0.025 | 0.025 | 0.15 | 0.01 | 0.005 | 0.005 | 0.025 | 0.5 | 0.05 | 0.01 | 0.025 | 0.0005 | 0.005 | 0.025 | 0.025
pozzo 20 | 0.05 | 0.025 | 0.025 | 0.15 | 0.01 | 0.005 | 0.005 | 0.025 | 0.5 | 0.05 | 0.01 | 0.025 | 0.0005 | 0.005 | 0.025 | 0.025
pozzo 23 | 0.05 | 0.025 | 0.025 | 0.15 | 0.01 | 0.005 | 0.005 | 0.025 | 0.5 | 0.05 | 0.01 | 0.025 | 0.0005 | 0.005 | 0.025 | 0.025
pozzo 24 | 0.05 | 0.025 | 0.025 | 0.15 | 0.01 | 0.005 | 0.005 | 0.025 | 0.5 | 0.4 | 0.01 | 0.025 | 0.0005 | 0.005 | 0.025 | 0.025
pozzo 25 | 0.05 | 0.025 | 0.025 | 0.15 | 0.01 | 0.005 | 0.005 | 0.025 | 0.5 | 0.05 | 0.01 | 0.025 | 0.0005 | 0.005 | 0.025 | 0.025
Pozzo A | 0.05 | 0.025 | 0.025 | 0.15 | 0.01 | 0.005 | 0.005 | 0.025 | 0.5 | 0.05 | 0.01 | 0.025 | 0.0005 | 0.005 | 0.025 | 0.025
Pozzo H | 0.05 | 0.025 | 0.025 | 0.15 | 0.01 | 0.005 | 0.005 | 0.025 | 0.5 | 0.05 | 0.01 | 0.025 | 0.0005 | 0.005 | 0.025 | 0.025
Pozzo M | 0.05 | 0.025 | 0.025 | 0.15 | 0.01 | 0.005 | 0.005 | 0.025 | 0.5 | 0.05 | 0.01 | 0.025 | 0.0005 | 0.005 | 0.025 | 0.025
n. controlli | 15 | 15 | 15 | 15 | 15 | 15 | 15 | 15 | 15 | 15 | 15 | 15 | 15 | 15 | 15 | 15
media | 0.05 | 0.025 | 0.025 | 0.15 | 0.01 | 0.005 | 0.005 | 0.025 | 0.5 | 0.073333 | 0.01 | 0.025 | 0.0005 | 0.005 | 0.025 | 0.025
dev. standard | 0 | 0 | 0 | 0 | 0 | 0 | 0 | 0 | 0 | 0.09037 | 0 | 0 | 0 | 0 | 0 | 0
minimo | 0.05 | 0.025 | 0.025 | 0.15 | 0.01 | 0.005 | 0.005 | 0.025 | 0.5 | 0.05 | 0.01 | 0.025 | 0.0005 | 0.005 | 0.025 | 0.025
massimo | 0.05 | 0.025 | 0.025 | 0.15 | 0.01 | 0.005 | 0.005 | 0.025 | 0.5 | 0.4 | 0.01 | 0.025 | 0.0005 | 0.005 | 0.025 | 0.025
livello di controllo | 1 | 0.1 | 0.3 | 2 | 0.03 | 1 | 0.6 | 0.1 | 405 | 30 | 0.1 | 0.1 | 0.0005 | 0.03 | 0.1 | 0.1
n. controlli > controllo | 0 | 0 | 0 | 0 | 0 | 0 | 0 | 0 | 0 | 0 | 0 | 0 | 0 | 0 | 0 | 0
livello di guardia | 1.5 | 0.15 | 0.5 | 3 | 0.1 | 1.5 | 1.1 | 0.15 | 810 | 60 | 0.15 | 0.2 | 0.001 | 0.1 | 0.13 | 0.17
n. controlli > guardia | 0 | 0 | 0 | 0 | 0 | 0 | 0 | 0 | 0 | 0 | 0 | 0 | 0 | 0 | 0 | 0
Liimite 152/2006 | 1.5 | 0.15 | 0.5 | 3 | 0.05 | 1.5 | 1.1 | 0.15 | 810 | 60 | 0.15 | 0.2 | 0.001 | 0.05 | 0.13 | 0.17
n controlli > Lim. 152/2006 | 0 | 0 | 0 | 0 | 0 | 0 | 0 | 0 | 0 | 0 | 0 | 0 | 0 | 0 | 0 | 0
Valori <l.r. indicati come il 50% limite rilevabilità
n.d. dato mancante
N° Pozzo | COMPOSTI ALIFATICI CLORURATI E ALOGENATI
DATA | 2017-09-26
COMPOSTO | CLORO METANO | TRICLORO METANO | CVM | 1,2 DICLORO ETANO | 1,1 DICLORO ETILENE | TRICLORO ETILENE | TETRACLORO ETILENE | ESACLOROBUTADIENE | 1,1 DICLORO ETANO | 1,2 DICLORO ETILENE | 1,2 DICLORO PROPANO | 1,1,2 TRI CLOROETANO | 1,2,3 TRICLORO PROPANO | 1,1,2,2 TETRA CLOROETANO | DIBROMO CLORO METANO | BROMO DICLORO METANO
UNITA' DI MISURA | mg/l | mg/l | mg/l | mg/l | mg/l | mg/l | mg/l | mg/l | mg/l | mg/l | mg/l | mg/l | mg/l | mg/l | mg/l | mg/l
pozzo 8 | n.d. | n.d. | n.d. | n.d. | n.d. | n.d. | n.d. | n.d. | n.d. | n.d. | n.d. | n.d. | n.d. | n.d. | n.d. | n.d.
pozzo 10 | n.d. | n.d. | n.d. | n.d. | n.d. | n.d. | n.d. | n.d. | n.d. | n.d. | n.d. | n.d. | n.d. | n.d. | n.d. | n.d.
pozzo 11 | n.d. | n.d. | n.d. | n.d. | n.d. | n.d. | n.d. | n.d. | n.d. | n.d. | n.d. | n.d. | n.d. | n.d. | n.d. | n.d.
pozzo 13 | n.d. | n.d. | n.d. | n.d. | n.d. | n.d. | n.d. | n.d. | n.d. | n.d. | n.d. | n.d. | n.d. | n.d. | n.d. | n.d.
pozzo 14 | n.d. | n.d. | n.d. | n.d. | n.d. | n.d. | n.d. | n.d. | n.d. | n.d. | n.d. | n.d. | n.d. | n.d. | n.d. | n.d.
pozzo 16 | n.d. | n.d. | n.d. | n.d. | n.d. | n.d. | n.d. | n.d. | n.d. | n.d. | n.d. | n.d. | n.d. | n.d. | n.d. | n.d.
pozzo 17 | n.d. | n.d. | n.d. | n.d. | n.d. | n.d. | n.d. | n.d. | n.d. | n.d. | n.d. | n.d. | n.d. | n.d. | n.d. | n.d.
pozzo 19 | n.d. | n.d. | n.d. | n.d. | n.d. | n.d. | n.d. | n.d. | n.d. | n.d. | n.d. | n.d. | n.d. | n.d. | n.d. | n.d.
pozzo 20 | n.d. | n.d. | n.d. | n.d. | n.d. | n.d. | n.d. | n.d. | n.d. | n.d. | n.d. | n.d. | n.d. | n.d. | n.d. | n.d.
pozzo 23 | n.d. | n.d. | n.d. | n.d. | n.d. | n.d. | n.d. | n.d. | n.d. | n.d. | n.d. | n.d. | n.d. | n.d. | n.d. | n.d.
pozzo 24 | n.d. | n.d. | n.d. | n.d. | n.d. | n.d. | n.d. | n.d. | n.d. | n.d. | n.d. | n.d. | n.d. | n.d. | n.d. | n.d.
pozzo 25 | n.d. | n.d. | n.d. | n.d. | n.d. | n.d. | n.d. | n.d. | n.d. | n.d. | n.d. | n.d. | n.d. | n.d. | n.d. | n.d.
Pozzo A | n.d. | n.d. | n.d. | n.d. | n.d. | n.d. | n.d. | n.d. | n.d. | n.d. | n.d. | n.d. | n.d. | n.d. | n.d. | n.d.
Pozzo H | n.d. | n.d. | n.d. | n.d. | n.d. | n.d. | n.d. | n.d. | n.d. | n.d. | n.d. | n.d. | n.d. | n.d. | n.d. | n.d.
Pozzo M | n.d. | n.d. | n.d. | n.d. | n.d. | n.d. | n.d. | n.d. | n.d. | n.d. | n.d. | n.d. | n.d. | n.d. | n.d. | n.d.
n. controlli | 0 | 0 | 0 | 0 | 0 | 0 | 0 | 0 | 0 | 0 | 0 | 0 | 0 | 0 | 0 | 0
media | #DIV/0! | #DIV/0! | #DIV/0! | #DIV/0! | #DIV/0! | #DIV/0! | #DIV/0! | #DIV/0! | #DIV/0! | #DIV/0! | #DIV/0! | #DIV/0! | #DIV/0! | #DIV/0! | #DIV/0! | #DIV/0!
dev. standard | #DIV/0! | #DIV/0! | #DIV/0! | #DIV/0! | #DIV/0! | #DIV/0! | #DIV/0! | #DIV/0! | #DIV/0! | #DIV/0! | #DIV/0! | #DIV/0! | #DIV/0! | #DIV/0! | #DIV/0! | #DIV/0!
minimo | 0 | 0 | 0 | 0 | 0 | 0 | 0 | 0 | 0 | 0 | 0 | 0 | 0 | 0 | 0 | 0
massimo | 0 | 0 | 0 | 0 | 0 | 0 | 0 | 0 | 0 | 0 | 0 | 0 | 0 | 0 | 0 | 0
livello di controllo | 1 | 0.1 | 0.3 | 2 | 0.03 | 1 | 0.6 | 0.1 | 405 | 30 | 0.1 | 0.1 | 0.0005 | 0.03 | 0.1 | 0.1
n. controlli > controllo | 15 | 15 | 15 | 15 | 15 | 15 | 15 | 15 | 15 | 15 | 15 | 15 | 15 | 15 | 15 | 15
livello di guardia | 1.5 | 0.15 | 0.5 | 3 | 0.1 | 1.5 | 1.1 | 0.15 | 810 | 60 | 0.15 | 0.2 | 0.001 | 0.1 | 0.13 | 0.17
n. controlli > guardia | 15 | 15 | 15 | 0 | 15 | 15 | 15 | 15 | 0 | 0 | 15 | 15 | 0 | 15 | 15 | 15
Liimite 152/2006 | 1.5 | 0.15 | 0.5 | 3 | 0.05 | 1.5 | 1.1 | 0.15 | 810 | 60 | 0.15 | 0.2 | 0.001 | 0.05 | 0.13 | 0.17
n controlli > Lim. 152/2006 | 15 | 15 | 15 | 0 | 15 | 15 | 15 | 15 | 0 | 0 | 15 | 15 | 0 | 15 | 15 | 15
Valori <l.r. indicati come il 50% limite rilevabilità
n.d. dato mancante
N° Pozzo | COMPOSTI ALIFATICI CLORURATI E ALOGENATI
DATA | 2018-09-26
COMPOSTO | CLORO METANO | TRICLORO METANO | CVM | 1,2 DICLORO ETANO | 1,1 DICLORO ETILENE | TRICLORO ETILENE | TETRACLORO ETILENE | ESACLOROBUTADIENE | 1,1 DICLORO ETANO | 1,2 DICLORO ETILENE | 1,2 DICLORO PROPANO | 1,1,2 TRI CLOROETANO | 1,2,3 TRICLORO PROPANO | 1,1,2,2 TETRA CLOROETANO | DIBROMO CLORO METANO | BROMO DICLORO METANO
UNITA' DI MISURA | mg/l | mg/l | mg/l | mg/l | mg/l | mg/l | mg/l | mg/l | mg/l | mg/l | mg/l | mg/l | mg/l | mg/l | mg/l | mg/l
pozzo 8 | 0.05 | 0.025 | 0.025 | 0.15 | 0.01 | 0.005 | 0.005 | 0.025 | 0.5 | 0.05 | 0.01 | 0.025 | 0.0005 | 0.005 | 0.025 | 0.025
pozzo 10 | 0.05 | 0.025 | 0.025 | 0.15 | 0.01 | 0.005 | 0.005 | 0.025 | 0.5 | 0.05 | 0.01 | 0.025 | 0.0005 | 0.005 | 0.025 | 0.025
pozzo 11 | 0.05 | 0.025 | 0.025 | 0.15 | 0.01 | 0.005 | 0.005 | 0.025 | 0.5 | 0.05 | 0.01 | 0.025 | 0.0005 | 0.005 | 0.025 | 0.025
pozzo 13 | 0.05 | 0.025 | 0.025 | 0.15 | 0.01 | 0.005 | 0.005 | 0.025 | 0.5 | 0.05 | 0.01 | 0.025 | 0.0005 | 0.005 | 0.025 | 0.025
pozzo 14 | 0.05 | 0.025 | 0.025 | 0.15 | 0.01 | 0.005 | 0.005 | 0.025 | 0.5 | 0.05 | 0.01 | 0.025 | 0.0005 | 0.005 | 0.025 | 0.025
pozzo 16 | 0.05 | 0.025 | 0.025 | 0.15 | 0.01 | 0.005 | 0.005 | 0.025 | 0.5 | 0.05 | 0.01 | 0.025 | 0.0005 | 0.005 | 0.025 | 0.025
pozzo 17 | 0.05 | 0.025 | 0.025 | 0.15 | 0.01 | 0.005 | 0.005 | 0.025 | 0.5 | 0.05 | 0.01 | 0.025 | 0.0005 | 0.005 | 0.025 | 0.025
pozzo 19 | 0.05 | 0.025 | 0.025 | 0.15 | 0.01 | 0.005 | 0.005 | 0.025 | 0.5 | 0.05 | 0.01 | 0.025 | 0.0005 | 0.005 | 0.025 | 0.025
pozzo 20 | 0.05 | 0.025 | 0.025 | 0.15 | 0.01 | 0.005 | 0.005 | 0.025 | 0.5 | 0.05 | 0.01 | 0.025 | 0.0005 | 0.005 | 0.025 | 0.025
pozzo 23 | 0.05 | 0.025 | 0.025 | 0.15 | 0.01 | 0.005 | 0.005 | 0.025 | 0.5 | 0.05 | 0.01 | 0.025 | 0.0005 | 0.005 | 0.025 | 0.025
pozzo 24 | 0.05 | 0.025 | 0.025 | 0.15 | 0.01 | 0.005 | 0.005 | 0.025 | 0.5 | 0.4 | 0.01 | 0.025 | 0.0005 | 0.005 | 0.025 | 0.025
pozzo 25 | 0.05 | 0.025 | 0.025 | 0.15 | 0.01 | 0.005 | 0.005 | 0.025 | 0.5 | 0.05 | 0.01 | 0.025 | 0.0005 | 0.005 | 0.025 | 0.025
Pozzo A | 0.05 | 0.025 | 0.025 | 0.15 | 0.01 | 0.005 | 0.005 | 0.025 | 0.5 | 0.05 | 0.01 | 0.025 | 0.0005 | 0.005 | 0.025 | 0.025
Pozzo H | 0.05 | 0.025 | 0.025 | 0.15 | 0.01 | 0.005 | 0.005 | 0.025 | 0.5 | 0.05 | 0.01 | 0.025 | 0.0005 | 0.005 | 0.025 | 0.025
Pozzo M | 0.05 | 0.025 | 0.025 | 0.15 | 0.01 | 0.005 | 0.005 | 0.025 | 0.5 | 0.05 | 0.01 | 0.025 | 0.0005 | 0.005 | 0.025 | 0.025
n. controlli | 15 | 15 | 15 | 15 | 15 | 15 | 15 | 15 | 15 | 15 | 15 | 15 | 15 | 15 | 15 | 15
media | 0.05 | 0.025 | 0.025 | 0.15 | 0.01 | 0.005 | 0.005 | 0.025 | 0.5 | 0.073333 | 0.01 | 0.025 | 0.0005 | 0.005 | 0.025 | 0.025
dev. standard | 0 | 0 | 0 | 0 | 0 | 0 | 0 | 0 | 0 | 0.09037 | 0 | 0 | 0 | 0 | 0 | 0
minimo | 0.05 | 0.025 | 0.025 | 0.15 | 0.01 | 0.005 | 0.005 | 0.025 | 0.5 | 0.05 | 0.01 | 0.025 | 0.0005 | 0.005 | 0.025 | 0.025
massimo | 0.05 | 0.025 | 0.025 | 0.15 | 0.01 | 0.005 | 0.005 | 0.025 | 0.5 | 0.4 | 0.01 | 0.025 | 0.0005 | 0.005 | 0.025 | 0.025
livello di controllo | 1 | 0.1 | 0.3 | 2 | 0.03 | 1 | 0.6 | 0.1 | 405 | 30 | 0.1 | 0.1 | 0.0005 | 0.03 | 0.1 | 0.1
n. controlli > controllo | 0 | 0 | 0 | 0 | 0 | 0 | 0 | 0 | 0 | 0 | 0 | 0 | 0 | 0 | 0 | 0
livello di guardia | 1.5 | 0.15 | 0.5 | 3 | 0.1 | 1.5 | 1.1 | 0.15 | 810 | 60 | 0.15 | 0.2 | 0.001 | 0.1 | 0.13 | 0.17
n. controlli > guardia | 0 | 0 | 0 | 0 | 0 | 0 | 0 | 0 | 0 | 0 | 0 | 0 | 0 | 0 | 0 | 0
Liimite 152/2006 | 1.5 | 0.15 | 0.5 | 3 | 0.05 | 1.5 | 1.1 | 0.15 | 810 | 60 | 0.15 | 0.2 | 0.001 | 0.05 | 0.13 | 0.17
n controlli > Lim. 152/2006 | 0 | 0 | 0 | 0 | 0 | 0 | 0 | 0 | 0 | 0 | 0 | 0 | 0 | 0 | 0 | 0
Valori <l.r. indicati come il 50% limite rilevabilità
n.d. dato mancante
N° Pozzo | COMPOSTI ALIFATICI CLORURATI E ALOGENATI
DATA | 2019-09-26
COMPOSTO | CLORO METANO | TRICLORO METANO | CVM | 1,2 DICLORO ETANO | 1,1 DICLORO ETILENE | TRICLORO ETILENE | TETRACLORO ETILENE | ESACLOROBUTADIENE | 1,1 DICLORO ETANO | 1,2 DICLORO ETILENE | 1,2 DICLORO PROPANO | 1,1,2 TRI CLOROETANO | 1,2,3 TRICLORO PROPANO | 1,1,2,2 TETRA CLOROETANO | DIBROMO CLORO METANO | BROMO DICLORO METANO
UNITA' DI MISURA | mg/l | mg/l | mg/l | mg/l | mg/l | mg/l | mg/l | mg/l | mg/l | mg/l | mg/l | mg/l | mg/l | mg/l | mg/l | mg/l
pozzo 8 | 0.05 | 0.025 | 0.025 | 0.15 | 0.01 | 0.005 | 0.005 | 0.025 | 0.5 | 0.05 | 0.01 | 0.025 | 0.0005 | 0.005 | 0.025 | 0.025
pozzo 10 | 0.05 | 0.025 | 0.025 | 0.15 | 0.01 | 0.005 | 0.005 | 0.025 | 0.5 | 0.05 | 0.01 | 0.025 | 0.0005 | 0.005 | 0.025 | 0.025
pozzo 11 | 0.05 | 0.025 | 0.025 | 0.15 | 0.01 | 0.005 | 0.005 | 0.025 | 0.5 | 0.05 | 0.01 | 0.025 | 0.0005 | 0.005 | 0.025 | 0.025
pozzo 13 | 0.05 | 0.025 | 0.025 | 0.15 | 0.01 | 0.005 | 0.005 | 0.025 | 0.5 | 0.05 | 0.01 | 0.025 | 0.0005 | 0.005 | 0.025 | 0.025
pozzo 14 | 0.05 | 0.025 | 0.025 | 0.15 | 0.01 | 0.005 | 0.005 | 0.025 | 0.5 | 0.05 | 0.01 | 0.025 | 0.0005 | 0.005 | 0.025 | 0.025
pozzo 16 | 0.05 | 0.025 | 0.025 | 0.15 | 0.01 | 0.005 | 0.005 | 0.025 | 0.5 | 0.05 | 0.01 | 0.025 | 0.0005 | 0.005 | 0.025 | 0.025
pozzo 17 | 0.05 | 0.025 | 0.025 | 0.15 | 0.01 | 0.005 | 0.005 | 0.025 | 0.5 | 0.05 | 0.01 | 0.025 | 0.0005 | 0.005 | 0.025 | 0.025
pozzo 19 | 0.05 | 0.025 | 0.025 | 0.15 | 0.01 | 0.005 | 0.005 | 0.025 | 0.5 | 0.05 | 0.01 | 0.025 | 0.0005 | 0.005 | 0.025 | 0.025
pozzo 20 | 0.05 | 0.025 | 0.025 | 0.15 | 0.01 | 0.005 | 0.005 | 0.025 | 0.5 | 0.05 | 0.01 | 0.025 | 0.0005 | 0.005 | 0.025 | 0.025
pozzo 23 | 0.05 | 0.025 | 0.025 | 0.15 | 0.01 | 0.005 | 0.005 | 0.025 | 0.5 | 0.05 | 0.01 | 0.025 | 0.0005 | 0.005 | 0.025 | 0.025
pozzo 24 | 0.05 | 0.025 | 0.025 | 0.15 | 0.01 | 0.005 | 0.005 | 0.025 | 0.5 | 0.05 | 0.01 | 0.025 | 0.0005 | 0.005 | 0.025 | 0.025
pozzo 25 | 0.05 | 0.025 | 0.025 | 0.15 | 0.01 | 0.005 | 0.005 | 0.025 | 0.5 | 0.05 | 0.01 | 0.025 | 0.0005 | 0.005 | 0.025 | 0.025
Pozzo A | 0.05 | 0.025 | 0.025 | 0.15 | 0.01 | 0.005 | 0.005 | 0.025 | 0.5 | 0.05 | 0.01 | 0.025 | 0.0005 | 0.005 | 0.025 | 0.025
Pozzo H | 0.05 | 0.025 | 0.025 | 0.15 | 0.01 | 0.005 | 0.005 | 0.025 | 0.5 | 0.05 | 0.01 | 0.025 | 0.0005 | 0.005 | 0.025 | 0.025
Pozzo M | 0.05 | 0.025 | 0.025 | 0.15 | 0.01 | 0.005 | 0.005 | 0.025 | 0.5 | 0.05 | 0.01 | 0.025 | 0.0005 | 0.005 | 0.025 | 0.025
n. controlli | 15 | 15 | 15 | 15 | 15 | 15 | 15 | 15 | 15 | 15 | 15 | 15 | 15 | 15 | 15 | 15
media | 0.05 | 0.025 | 0.025 | 0.15 | 0.01 | 0.005 | 0.005 | 0.025 | 0.5 | 0.05 | 0.01 | 0.025 | 0.0005 | 0.005 | 0.025 | 0.025
dev. standard | 0 | 0 | 0 | 0 | 0 | 0 | 0 | 0 | 0 | 0 | 0 | 0 | 0 | 0 | 0 | 0
minimo | 0.05 | 0.025 | 0.025 | 0.15 | 0.01 | 0.005 | 0.005 | 0.025 | 0.5 | 0.05 | 0.01 | 0.025 | 0.0005 | 0.005 | 0.025 | 0.025
massimo | 0.05 | 0.025 | 0.025 | 0.15 | 0.01 | 0.005 | 0.005 | 0.025 | 0.5 | 0.05 | 0.01 | 0.025 | 0.0005 | 0.005 | 0.025 | 0.025
livello di controllo | 1 | 0.1 | 0.3 | 2 | 0.03 | 1 | 0.6 | 0.1 | 405 | 30 | 0.1 | 0.1 | 0.0005 | 0.03 | 0.1 | 0.1
n. controlli > controllo | 0 | 0 | 0 | 0 | 0 | 0 | 0 | 0 | 0 | 0 | 0 | 0 | 0 | 0 | 0 | 0
livello di guardia | 1.5 | 0.15 | 0.5 | 3 | 0.1 | 1.5 | 1.1 | 0.15 | 810 | 60 | 0.15 | 0.2 | 0.001 | 0.1 | 0.13 | 0.17
n. controlli > guardia | 0 | 0 | 0 | 0 | 0 | 0 | 0 | 0 | 0 | 0 | 0 | 0 | 0 | 0 | 0 | 0
Liimite 152/2006 | 1.5 | 0.15 | 0.5 | 3 | 0.05 | 1.5 | 1.1 | 0.15 | 810 | 60 | 0.15 | 0.2 | 0.001 | 0.05 | 0.13 | 0.17
n controlli > Lim. 152/2006 | 0 | 0 | 0 | 0 | 0 | 0 | 0 | 0 | 0 | 0 | 0 | 0 | 0 | 0 | 0 | 0
Valori <l.r. indicati come il 50% limite rilevabilità
n.d. dato mancante

## PESTICIDI TOT. 2014-19
N° Pozzo | PESTICIDI FOSFORATI | PESTICIDI TOTALI | PESTICIDI FOSFORATI | PESTICIDI TOTALI | PESTICIDI FOSFORATI | PESTICIDI TOTALI | PESTICIDI FOSFORATI | PESTICIDI TOTALI | PESTICIDI FOSFORATI | PESTICIDI TOTALI | PESTICIDI FOSFORATI | PESTICIDI TOTALI
DATA | 2014-09-26 |  | 2015-09-26 |  | 2016-11-26 |  | 2017-09-26 |  | 2018-09-26 |  | 2019-09-26
| mg/l | mg/l | mg/l | mg/l | mg/l | mg/l | mg/l | mg/l | mg/l | mg/l | mg/l | mg/l
Pozzo 8 | 0.005 | 0.005 | 0.005 | 0.005 | 0.005 | 0.005 | 0.005 | 0.005 | 0.005 | 0.005 | 0.005 | 0.005
Pozzo 10 | 0.005 | 0.005 | 0.005 | 0.005 | 0.005 | 0.005 | 0.005 | 0.005 | 0.005 | 0.005 | 0.005 | 0.005
Pozzo 11 | 0.005 | 0.005 | 0.005 | 0.005 | 0.005 | 0.005 | 0.005 | 0.005 | 0.005 | 0.005 | 0.005 | 0.005
Pozzo 13 | 0.005 | 0.005 | 0.005 | 0.005 | 0.005 | 0.005 | 0.005 | 0.005 | 0.005 | 0.005 | 0.005 | 0.005
Pozzo 14 | 0.005 | 0.005 | 0.005 | 0.005 | 0.005 | 0.005 | 0.005 | 0.005 | 0.005 | 0.005 | 0.005 | 0.005
Pozzo 16 | 0.005 | 0.005 | 0.005 | 0.005 | 0.005 | 0.005 | 0.005 | 0.005 | 0.005 | 0.005 | 0.005 | 0.005
Pozzo 17 | 0.005 | 0.005 | 0.005 | 0.005 | 0.005 | 0.005 | 0.005 | 0.005 | 0.005 | 0.005 | 0.005 | 0.005
Pozzo 19 | 0.005 | 0.005 | 0.005 | 0.005 | 0.005 | 0.005 | 0.005 | 0.005 | 0.005 | 0.005 | 0.005 | 0.005
Pozzo 20 | 0.005 | 0.005 | 0.005 | 0.005 | 0.005 | 0.005 | 0.005 | 0.005 | 0.005 | 0.005 | 0.005 | 0.005
Pozzo 22 | 0.005 | 0.005 | 0.005 | 0.005 | 0.005 | 0.005 | 0.005 | 0.005 | 0.005 | 0.005 | 0.005 | 0.005
Pozzo 24 | 0.005 | 0.005 | 0.005 | 0.005 | 0.005 | 0.005 | 0.005 | 0.005 | 0.005 | 0.005 | 0.005 | 0.005
Pozzo 25 | 0.005 | 0.005 | 0.005 | 0.005 | 0.005 | 0.005 | 0.005 | 0.005 | 0.005 | 0.005 | 0.005 | 0.005
Pozzo A | 0.005 | 0.005 | 0.005 | 0.005 | 0.005 | 0.005 | 0.005 | 0.005 | 0.005 | 0.005 | 0.005 | 0.005
Pozzo H | 0.005 | 0.005 | 0.005 | 0.005 | 0.005 | 0.005 | 0.005 | 0.005 | 0.005 | 0.005 | 0.005 | 0.005
Pozzo M | 0.005 | 0.005 | 0.005 | 0.005 | 0.005 | 0.005 | 0.005 | 0.005 | 0.005 | 0.005 | 0.005 | 0.005
n. controlli | 15 | 15 | 15 | 15 | 15 | 15 | 15 | 15 | 15 | 15 | 15 | 15
media | 0.005 | 0.005 | 0.005 | 0.005 | 0.005 | 0.005 | 0.005 | 0.005 | 0.005 | 0.005 | 0.005 | 0.005
dev. standard | 0 | 0 | 0 | 0 | 0 | 0 | 0 | 0 | 0 | 0 | 0 | 0
minimo | 0.005 | 0.005 | 0.005 | 0.005 | 0.005 | 0.005 | 0.005 | 0.005 | 0.005 | 0.005 | 0.005 | 0.005
massimo | 0.005 | 0.005 | 0.005 | 0.005 | 0.005 | 0.005 | 0.005 | 0.005 | 0.005 | 0.005 | 0.005 | 0.005
livello di controllo | 0.3 | 0.3 | 0.3 | 0.3 | 0.3 | 0.3 | 0.3 | 0.3 | 0.3 | 0.3 | 0.3 | 0.3
n. controlli > controllo | 0 | 0 | 0 | 0 | 0 | 0 | 0 | 0 | 0 | 0 | 0 | 0
livello di guardia | 0.5 | 0.5 | 0.5 | 0.5 | 0.5 | 0.5 | 0.5 | 0.5 | 0.5 | 0.5 | 0.5 | 0.5
n. controlli > guardia | 0 | 0 | 0 | 0 | 0 | 0 | 0 | 0 | 0 | 0 | 0 | 0
| CAMP | CAMP | CAMP | CAMP | CAMP | CAMP | CAMP | CAMP | CAMP | CAMP | CAMP | CAMP
ACQUE SOTTERRANEE | 15 | 15 | 15 | 15 | 15 | 15 | 15 | 15 | 15 | 15 | 15 | 15
ACQUE SUPERFICIALI | #REF! | #REF! | #REF! | #REF! | #REF! | #REF! | #REF! | #REF! | #REF! | #REF! | #REF! | #REF!
Nota: limite di rilevabilità pari a 0,05 mg/l
Per pesticidi azotati aprile l.r.= 0,50 microgr/l
n.d. dato mancante

## IPA 2014-19
N° Pozzo | IPA = 1 Benzo(b)fluorantene, 2 Benzo(K)fluorantene, 3 Benzo(g,h,i)perilene, 4 Indeno(1,2,3-c,d)pirene |  |  |  |  | IPA = 1 Benzo(b)fluorantene, 2 Benzo(K)fluorantene, 3 Benzo(g,h,i)perilene, 4 Indeno(1,2,3-c,d)pirene |  |  |  |  | IPA = 1 Benzo(b)fluorantene, 2 Benzo(K)fluorantene, 3 Benzo(g,h,i)perilene, 4 Indeno(1,2,3-c,d)pirene |  |  |  |  | IPA = 1 Benzo(b)fluorantene, 2 Benzo(K)fluorantene, 3 Benzo(g,h,i)perilene, 4 Indeno(1,2,3-c,d)pirene |  |  |  |  | IPA = 1 Benzo(b)fluorantene, 2 Benzo(K)fluorantene, 3 Benzo(g,h,i)perilene, 4 Indeno(1,2,3-c,d)pirene |  |  |  |  | IPA = 1 Benzo(b)fluorantene, 2 Benzo(K)fluorantene, 3 Benzo(g,h,i)perilene, 4 Indeno(1,2,3-c,d)pirene
DATA | 2014-09-01 |  |  |  |  | 2015-09-01 |  |  |  |  | 2016-11-01 |  |  |  |  | 2017-09-01 |  |  |  |  | 2018-09-01 |  |  |  |  | 2019-09-01
| mg/l | mg/l | mg/l | mg/l | mg/l | mg/l | mg/l | mg/l | mg/l | mg/l | mg/l | mg/l | mg/l | mg/l | mg/l | mg/l | mg/l | mg/l | mg/l | mg/l | mg/l | mg/l | mg/l | mg/l | mg/l | mg/l | mg/l | mg/l | mg/l | mg/l
| 1 | 2 | 3 | 4 | 1+2+3+4 | 1 | 2 | 3 | 4 | 1+2+3+4 | 1 | 2 | 3 | 4 | 1+2+3+4 | 1 | 2 | 3 | 4 | 1+2+3+4 | 1 | 2 | 3 | 4 | 1+2+3+4 | 1 | 2 | 3 | 4 | 1+2+3+4
Pozzo 8 | 0.0025 | 0.0025 | 0.0025 | 0.0025 | 0.0025 | 0.0025 | 0.0025 | 0.0025 | 0.0025 | 0.0025 | 0.0025 | 0.0025 | 0.0025 | 0.0025 | 0.0025 | 0.0025 | 0.0025 | 0.0025 | 0.0025 | 0.0025 | 0.0025 | 0.0025 | 0.0025 | 0.0025 | 0.0025 | 0.0025 | 0.0025 | 0.0025 | 0.0025 | 0.0025
Pozzo 10 | 0.0025 | 0.0025 | 0.0025 | 0.0025 | 0.0025 | 0.0025 | 0.0025 | 0.0025 | 0.0025 | 0.0025 | 0.0025 | 0.0025 | 0.0025 | 0.0025 | 0.0025 | 0.0025 | 0.0025 | 0.0025 | 0.0025 | 0.0025 | 0.0025 | 0.0025 | 0.0025 | 0.0025 | 0.0025 | 0.0025 | 0.0025 | 0.0025 | 0.0025 | 0.0025
Pozzo 11 | 0.0025 | 0.0025 | 0.0025 | 0.0025 | 0.0025 | 0.0025 | 0.0025 | 0.0025 | 0.0025 | 0.0025 | 0.0025 | 0.0025 | 0.0025 | 0.0025 | 0.0025 | 0.0025 | 0.0025 | 0.0025 | 0.0025 | 0.0025 | 0.0025 | 0.0025 | 0.0025 | 0.0025 | 0.0025 | 0.0025 | 0.0025 | 0.0025 | 0.0025 | 0.0025
Pozzo 13 | 0.0025 | 0.0025 | 0.0025 | 0.0025 | 0.0025 | 0.0025 | 0.0025 | 0.0025 | 0.0025 | 0.0025 | 0.0025 | 0.0025 | 0.0025 | 0.0025 | 0.0025 | 0.0025 | 0.0025 | 0.0025 | 0.0025 | 0.0025 | 0.0025 | 0.0025 | 0.0025 | 0.0025 | 0.0025 | 0.0025 | 0.0025 | 0.0025 | 0.0025 | 0.0025
Pozzo 14 | 0.0025 | 0.0025 | 0.0025 | 0.0025 | 0.0025 | 0.0025 | 0.0025 | 0.0025 | 0.0025 | 0.0025 | 0.0025 | 0.0025 | 0.0025 | 0.0025 | 0.0025 | 0.0025 | 0.0025 | 0.0025 | 0.0025 | 0.0025 | 0.0025 | 0.0025 | 0.0025 | 0.0025 | 0.0025 | 0.0025 | 0.0025 | 0.0025 | 0.0025 | 0.0025
Pozzo 16 | 0.0025 | 0.0025 | 0.0025 | 0.0025 | 0.0025 | 0.0025 | 0.0025 | 0.0025 | 0.0025 | 0.0025 | 0.0025 | 0.0025 | 0.0025 | 0.0025 | 0.0025 | 0.0025 | 0.0025 | 0.0025 | 0.0025 | 0.0025 | 0.0025 | 0.0025 | 0.0025 | 0.0025 | 0.0025 | 0.0025 | 0.0025 | 0.0025 | 0.0025 | 0.0025
Pozzo 17 | 0.0025 | 0.0025 | 0.0025 | 0.0025 | 0.0025 | 0.0025 | 0.0025 | 0.0025 | 0.0025 | 0.0025 | 0.0025 | 0.0025 | 0.0025 | 0.0025 | 0.0025 | 0.0025 | 0.0025 | 0.0025 | 0.0025 | 0.0025 | 0.0025 | 0.0025 | 0.0025 | 0.0025 | 0.0025 | 0.0025 | 0.0025 | 0.0025 | 0.0025 | 0.0025
Pozzo 19 | 0.0025 | 0.0025 | 0.0025 | 0.0025 | 0.0025 | 0.0025 | 0.0025 | 0.0025 | 0.0025 | 0.0025 | 0.0025 | 0.0025 | 0.0025 | 0.0025 | 0.0025 | 0.0025 | 0.0025 | 0.0025 | 0.0025 | 0.0025 | 0.0025 | 0.0025 | 0.0025 | 0.0025 | 0.0025 | 0.0025 | 0.0025 | 0.0025 | 0.0025 | 0.0025
Pozzo 20 | 0.0025 | 0.0025 | 0.0025 | 0.0025 | 0.0025 | 0.0025 | 0.0025 | 0.0025 | 0.0025 | 0.0025 | 0.0025 | 0.0025 | 0.0025 | 0.0025 | 0.0025 | 0.0025 | 0.0025 | 0.0025 | 0.0025 | 0.0025 | 0.0025 | 0.0025 | 0.0025 | 0.0025 | 0.0025 | 0.0025 | 0.0025 | 0.0025 | 0.0025 | 0.0025
Pozzo 22 | 0.0025 | 0.0025 | 0.0025 | 0.0025 | 0.0025 | 0.0025 | 0.0025 | 0.0025 | 0.0025 | 0.0025 | 0.0025 | 0.0025 | 0.0025 | 0.0025 | 0.0025 | 0.0025 | 0.0025 | 0.0025 | 0.0025 | 0.0025 | 0.0025 | 0.0025 | 0.0025 | 0.0025 | 0.0025 | 0.0025 | 0.0025 | 0.0025 | 0.0025 | 0.0025
Pozzo 24 | 0.0025 | 0.0025 | 0.0025 | 0.0025 | 0.0025 | 0.0025 | 0.0025 | 0.0025 | 0.0025 | 0.0025 | 0.0025 | 0.0025 | 0.0025 | 0.0025 | 0.0025 | 0.0025 | 0.0025 | 0.0025 | 0.0025 | 0.0025 | 0.0025 | 0.0025 | 0.0025 | 0.0025 | 0.0025 | 0.0025 | 0.0025 | 0.0025 | 0.0025 | 0.0025
Pozzo 25 | 0.0025 | 0.0025 | 0.0025 | 0.0025 | 0.0025 | 0.0025 | 0.0025 | 0.0025 | 0.0025 | 0.0025 | 0.0025 | 0.0025 | 0.0025 | 0.0025 | 0.0025 | 0.0025 | 0.0025 | 0.0025 | 0.0025 | 0.0025 | 0.0025 | 0.0025 | 0.0025 | 0.0025 | 0.0025 | 0.0025 | 0.0025 | 0.0025 | 0.0025 | 0.0025
Pozzo A | 0.0025 | 0.0025 | 0.0025 | 0.0025 | 0.0025 | 0.0025 | 0.0025 | 0.0025 | 0.0025 | 0.0025 | 0.0025 | 0.0025 | 0.0025 | 0.0025 | 0.0025 | 0.0025 | 0.0025 | 0.0025 | 0.0025 | 0.0025 | 0.0025 | 0.0025 | 0.0025 | 0.0025 | 0.0025 | 0.0025 | 0.0025 | 0.0025 | 0.0025 | 0.0025
Pozzo H | 0.0025 | 0.0025 | 0.0025 | 0.0025 | 0.0025 | 0.0025 | 0.0025 | 0.0025 | 0.0025 | 0.0025 | 0.0025 | 0.0025 | 0.0025 | 0.0025 | 0.0025 | 0.0025 | 0.0025 | 0.0025 | 0.0025 | 0.0025 | 0.0025 | 0.0025 | 0.0025 | 0.0025 | 0.0025 | 0.0025 | 0.0025 | 0.0025 | 0.0025 | 0.0025
Pozzo M | 0.0025 | 0.0025 | 0.0025 | 0.0025 | 0.0025 | 0.0025 | 0.0025 | 0.0025 | 0.0025 | 0.0025 | 0.0025 | 0.0025 | 0.0025 | 0.0025 | 0.0025 | 0.0025 | 0.0025 | 0.0025 | 0.0025 | 0.0025 | 0.0025 | 0.0025 | 0.0025 | 0.0025 | 0.0025 | 0.0025 | 0.0025 | 0.0025 | 0.0025 | 0.0025
TOTALE
n. controlli | 15 | 15 | 15 | 15 | 15 | 15 | 15 | 15 | 15 | 15 | 15 | 15 | 15 | 15 | 15 | 15 | 15 | 15 | 15 | 15 | 15 | 15 | 15 | 15 | 15 | 15 | 15 | 15 | 15 | 15
media | 0.0025 | 0.0025 | 0.0025 | 0.0025 | 0.0025 | 0.0025 | 0.0025 | 0.0025 | 0.0025 | 0.0025 | 0.0025 | 0.0025 | 0.0025 | 0.0025 | 0.0025 | 0.0025 | 0.0025 | 0.0025 | 0.0025 | 0.0025 | 0.0025 | 0.0025 | 0.0025 | 0.0025 | 0.0025 | 0.0025 | 0.0025 | 0.0025 | 0.0025 | 0.0025
dev. standard | 0 | 0 | 0 | 0 | 0 | 0 | 0 | 0 | 0 | 0 | 0 | 0 | 0 | 0 | 0 | 0 | 0 | 0 | 0 | 0 | 0 | 0 | 0 | 0 | 0 | 0 | 0 | 0 | 0 | 0
minimo | 0.0025 | 0.0025 | 0.0025 | 0.0025 | 0.0025 | 0.0025 | 0.0025 | 0.0025 | 0.0025 | 0.0025 | 0.0025 | 0.0025 | 0.0025 | 0.0025 | 0.0025 | 0.0025 | 0.0025 | 0.0025 | 0.0025 | 0.0025 | 0.0025 | 0.0025 | 0.0025 | 0.0025 | 0.0025 | 0.0025 | 0.0025 | 0.0025 | 0.0025 | 0.0025
massimo | 0.0025 | 0.0025 | 0.0025 | 0.0025 | 0.0025 | 0.0025 | 0.0025 | 0.0025 | 0.0025 | 0.0025 | 0.0025 | 0.0025 | 0.0025 | 0.0025 | 0.0025 | 0.0025 | 0.0025 | 0.0025 | 0.0025 | 0.0025 | 0.0025 | 0.0025 | 0.0025 | 0.0025 | 0.0025 | 0.0025 | 0.0025 | 0.0025 | 0.0025 | 0.0025
livello di controllo mg/l | 0.01 | 0.005 | 0.001 | 0.01 | 0.05 | 0.01 | 0.005 | 0.001 | 0.01 | 0.05 | 0.01 | 0.005 | 0.001 | 0.01 | 0.05 | 0.01 | 0.005 | 0.001 | 0.01 | 0.05 | 0.01 | 0.005 | 0.001 | 0.01 | 0.05 | 0.01 | 0.005 | 0.001 | 0.01 | 0.05
n. controlli > controllo | 0 | 0 | 0 | 0 | 0 | 0 | 0 | 0 | 0 | 0 | 0 | 0 | 0 | 0 | 0 | 0 | 0 | 0 | 0 | 0 | 0 | 0 | 0 | 0 | 0 | 0 | 0 | 0 | 0 | 0
livello di guardia | 0.1 | 0.05 | 0.01 | 0.1 | 0.1 | 0.1 | 0.05 | 0.01 | 0.1 | 0.1 | 0.1 | 0.05 | 0.01 | 0.1 | 0.1 | 0.1 | 0.05 | 0.01 | 0.1 | 0.1 | 0.1 | 0.05 | 0.01 | 0.1 | 0.1 | 0.1 | 0.05 | 0.01 | 0.1 | 0.1
n. controlli > guardia | 0 | 0 | 0 | 0 | 0 | 0 | 0 | 0 | 0 | 0 | 0 | 0 | 0 | 0 | 0 | 0 | 0 | 0 | 0 | 0 | 0 | 0 | 0 | 0 | 0 | 0 | 0 | 0 | 0 | 0
LIM 152/2006 | 0.1 | 0.05 | 0.01 | 0.1 | 0.1 | 0.1 | 0.05 | 0.01 | 0.1 | 0.1 | 0.1 | 0.05 | 0.01 | 0.1 | 0.1 | 0.1 | 0.05 | 0.01 | 0.1 | 0.1 | 0.1 | 0.05 | 0.01 | 0.1 | 0.1 | 0.1 | 0.05 | 0.01 | 0.1 | 0.1
n controlli > Lim. 152/2006 | 0 | 0 | 0 | 0 | 0 | 0 | 0 | 0 | 0 | 0 | 0 | 0 | 0 | 0 | 0 | 0 | 0 | 0 | 0 | 0 | 0 | 0 | 0 | 0 | 0 | 0 | 0 | 0 | 0 | 0
ACQUE SOTTERRANEE
n. controlli | 15 | 15 | 15 | 15 | 15 | 15 | 15 | 15 | 15 | 15 | 15 | 15 | 15 | 15 | 15 | 15 | 15 | 15 | 15 | 15 | 15 | 15 | 15 | 15 | 15 | 15 | 15 | 15 | 15 | 15
media | 0.0025 | 0.0025 | 0.0025 | 0.0025 | 0.0025 | 0.0025 | 0.0025 | 0.0025 | 0.0025 | 0.0025 | 0.0025 | 0.0025 | 0.0025 | 0.0025 | 0.0025 | 0.0025 | 0.0025 | 0.0025 | 0.0025 | 0.0025 | 0.0025 | 0.0025 | 0.0025 | 0.0025 | 0.0025 | 0.0025 | 0.0025 | 0.0025 | 0.0025 | 0.0025
dev. standard | 0 | 0 | 0 | 0 | 0 | 0 | 0 | 0 | 0 | 0 | 0 | 0 | 0 | 0 | 0 | 0 | 0 | 0 | 0 | 0 | 0 | 0 | 0 | 0 | 0 | 0 | 0 | 0 | 0 | 0
minimo | 0.0025 | 0.0025 | 0.0025 | 0.0025 | 0.0025 | 0.0025 | 0.0025 | 0.0025 | 0.0025 | 0.0025 | 0.0025 | 0.0025 | 0.0025 | 0.0025 | 0.0025 | 0.0025 | 0.0025 | 0.0025 | 0.0025 | 0.0025 | 0.0025 | 0.0025 | 0.0025 | 0.0025 | 0.0025 | 0.0025 | 0.0025 | 0.0025 | 0.0025 | 0.0025
massimo | 0.0025 | 0.0025 | 0.0025 | 0.0025 | 0.0025 | 0.0025 | 0.0025 | 0.0025 | 0.0025 | 0.0025 | 0.0025 | 0.0025 | 0.0025 | 0.0025 | 0.0025 | 0.0025 | 0.0025 | 0.0025 | 0.0025 | 0.0025 | 0.0025 | 0.0025 | 0.0025 | 0.0025 | 0.0025 | 0.0025 | 0.0025 | 0.0025 | 0.0025 | 0.0025
livello di controllo mg/l | 0.05 | 0.03 | 0.005 | 0.05 | 0.05 | 0.05 | 0.03 | 0.005 | 0.05 | 0.05 | 0.05 | 0.03 | 0.005 | 0.05 | 0.05 | 0.05 | 0.03 | 0.005 | 0.05 | 0.05 | 0.05 | 0.03 | 0.005 | 0.05 | 0.05 | 0.05 | 0.03 | 0.005 | 0.05 | 0.05
n. controlli > controllo | 0 | 0 | 0 | 0 | 0 | 0 | 0 | 0 | 0 | 0 | 0 | 0 | 0 | 0 | 0 | 0 | 0 | 0 | 0 | 0 | 0 | 0 | 0 | 0 | 0 | 0 | 0 | 0 | 0 | 0
livello di guardia | 0.1 | 0.05 | 0.01 | 0.1 | 0.1 | 0.1 | 0.05 | 0.01 | 0.1 | 0.1 | 0.1 | 0.05 | 0.01 | 0.1 | 0.1 | 0.1 | 0.05 | 0.01 | 0.1 | 0.1 | 0.1 | 0.05 | 0.01 | 0.1 | 0.1 | 0.1 | 0.05 | 0.01 | 0.1 | 0.1
n. controlli > guardia | 0 | 0 | 0 | 0 | 0 | 0 | 0 | 0 | 0 | 0 | 0 | 0 | 0 | 0 | 0 | 0 | 0 | 0 | 0 | 0 | 0 | 0 | 0 | 0 | 0 | 0 | 0 | 0 | 0 | 0
LIM 152/2006 | 0.1 | 0.05 | 0.01 | 0.1 | 0.1 | 0.1 | 0.05 | 0.01 | 0.1 | 0.1 | 0.1 | 0.05 | 0.01 | 0.1 | 0.1 | 0.1 | 0.05 | 0.01 | 0.1 | 0.1 | 0.1 | 0.05 | 0.01 | 0.1 | 0.1 | 0.1 | 0.05 | 0.01 | 0.1 | 0.1
n controlli > Lim. 152/2006 | 0 | 0 | 0 | 0 | 0 | 0 | 0 | 0 | 0 | 0 | 0 | 0 | 0 | 0 | 0 | 0 | 0 | 0 | 0 | 0 | 0 | 0 | 0 | 0 | 0 | 0 | 0 | 0 | 0 | 0

## BTEX 2014-19
N° Pozzo | SOLVENTI AROMATICI (BTEX = Benzene, Etilbenzene, Toluene, Stirene,p-Xilene) |  |  |  |  | SOLVENTI AROMATICI (BTEX = Benzene, Etilbenzene, Toluene, Stirene,p-Xilene) |  |  |  |  | SOLVENTI AROMATICI (BTEX = Benzene, Etilbenzene, Toluene, Stirene,p-Xilene) |  |  |  |  | SOLVENTI AROMATICI (BTEX = Benzene, Etilbenzene, Toluene, Stirene,p-Xilene) |  |  |  |  | SOLVENTI AROMATICI (BTEX = Benzene, Etilbenzene, Toluene, Stirene,p-Xilene) |  |  |  |  | SOLVENTI AROMATICI (BTEX = Benzene, Etilbenzene, Toluene, Stirene,p-Xilene)
DATA | 2014-09-26 |  |  |  |  | 2015-09-26 |  |  |  |  | 2016-11-26 |  |  |  |  | 2017-09-26 |  |  |  |  | 2018-09-26 |  |  |  |  | 2019-09-26
| mg/l | mg/l | mg/l | mg/l | mg/l | mg/l | mg/l | mg/l | mg/l | mg/l | mg/l | mg/l | mg/l | mg/l | mg/l | mg/l | mg/l | mg/l | mg/l | mg/l | mg/l | mg/l | mg/l | mg/l | mg/l | mg/l | mg/l | mg/l | mg/l | mg/l
| B | EB | S | T | p-X | B | EB | S | T | p-X | B | EB | S | T | p-X | B | EB | S | T | p-X | B | EB | S | T | p-X | B | EB | S | T | p-X
Pozzo 8 | 0.05 | 0.05 | 0.05 | 0.05 | 0.05 | 0.05 | 0.05 | 0.05 | 0.05 | 0.05 | 0.05 | 0.05 | 0.05 | 0.05 | 0.05 | n.d. | n.d. | n.d. | n.d. | n.d. | 0.05 | 0.05 | 0.05 | 0.05 | 0.05 | 0.05 | 0.05 | 0.05 | 0.05 | 0.05
Pozzo 10 | 0.05 | 0.05 | 0.05 | 0.05 | 0.05 | 0.05 | 0.05 | 0.05 | 0.05 | 0.05 | 0.05 | 0.05 | 0.05 | 0.05 | 0.05 | n.d. | n.d. | n.d. | n.d. | n.d. | 0.05 | 0.05 | 0.05 | 0.05 | 0.05 | 0.05 | 0.05 | 0.05 | 0.05 | 0.05
Pozzo 11 | 0.05 | 0.05 | 0.05 | 0.05 | 0.05 | 0.05 | 0.05 | 0.05 | 0.05 | 0.05 | 0.05 | 0.05 | 0.05 | 0.05 | 0.05 | n.d. | n.d. | n.d. | n.d. | n.d. | 0.05 | 0.05 | 0.05 | 0.05 | 0.05 | 0.05 | 0.05 | 0.05 | 0.05 | 0.05
Pozzo 13 | 0.05 | 0.05 | 0.05 | 0.05 | 0.05 | 0.05 | 0.05 | 0.05 | 0.05 | 0.05 | 0.05 | 0.05 | 0.05 | 0.05 | 0.05 | n.d. | n.d. | n.d. | n.d. | n.d. | 0.05 | 0.05 | 0.05 | 0.05 | 0.05 | 0.05 | 0.05 | 0.05 | 0.05 | 0.05
Pozzo 14 | 0.05 | 0.05 | 0.05 | 0.05 | 0.05 | 0.05 | 0.05 | 0.05 | 0.05 | 0.05 | 0.05 | 0.05 | 0.05 | 0.05 | 0.05 | n.d. | n.d. | n.d. | n.d. | n.d. | 0.05 | 0.05 | 0.05 | 0.05 | 0.05 | 0.05 | 0.05 | 0.05 | 0.05 | 0.05
Pozzo 16 | 0.05 | 0.05 | 0.05 | 0.05 | 0.05 | 0.05 | 0.05 | 0.05 | 0.05 | 0.05 | 0.05 | 0.05 | 0.05 | 0.05 | 0.05 | n.d. | n.d. | n.d. | n.d. | n.d. | 0.05 | 0.05 | 0.05 | 0.05 | 0.05 | 0.05 | 0.05 | 0.05 | 0.05 | 0.05
Pozzo 17 | 0.05 | 0.05 | 0.05 | 0.05 | 0.05 | 0.05 | 0.05 | 0.05 | 0.05 | 0.05 | 0.05 | 0.05 | 0.05 | 0.05 | 0.05 | n.d. | n.d. | n.d. | n.d. | n.d. | 0.05 | 0.05 | 0.05 | 0.05 | 0.05 | 0.05 | 0.05 | 0.05 | 0.05 | 0.05
Pozzo 19 | 0.05 | 0.05 | 0.05 | 0.05 | 0.05 | 0.05 | 0.05 | 0.05 | 0.05 | 0.05 | 0.05 | 0.05 | 0.05 | 0.05 | 0.05 | n.d. | n.d. | n.d. | n.d. | n.d. | 0.05 | 0.05 | 0.05 | 0.05 | 0.05 | 0.05 | 0.05 | 0.05 | 0.05 | 0.05
Pozzo 20 | 0.05 | 0.05 | 0.05 | 0.05 | 0.05 | 0.05 | 0.05 | 0.05 | 0.05 | 0.05 | 0.05 | 0.05 | 0.05 | 0.05 | 0.05 | n.d. | n.d. | n.d. | n.d. | n.d. | 0.05 | 0.05 | 0.05 | 0.05 | 0.05 | 0.05 | 0.05 | 0.05 | 0.05 | 0.05
Pozzo 22 | 0.05 | 0.05 | 0.05 | 0.05 | 0.05 | 0.05 | 0.05 | 0.05 | 0.05 | 0.05 | 0.05 | 0.05 | 0.05 | 0.05 | 0.05 | n.d. | n.d. | n.d. | n.d. | n.d. | 0.05 | 0.05 | 0.05 | 0.05 | 0.05 | 0.05 | 0.05 | 0.05 | 0.05 | 0.05
Pozzo 24 | 0.05 | 0.05 | 0.05 | 0.05 | 0.05 | 0.05 | 0.05 | 0.05 | 0.05 | 0.05 | 0.05 | 0.05 | 0.05 | 0.05 | 0.05 | n.d. | n.d. | n.d. | n.d. | n.d. | 0.05 | 0.05 | 0.05 | 0.05 | 0.05 | 0.05 | 0.05 | 0.05 | 0.05 | 0.05
Pozzo 25 | 0.05 | 0.05 | 0.05 | 0.05 | 0.05 | 0.05 | 0.05 | 0.05 | 0.05 | 0.05 | 0.05 | 0.05 | 0.05 | 0.05 | 0.05 | n.d. | n.d. | n.d. | n.d. | n.d. | 0.05 | 0.05 | 0.05 | 0.05 | 0.05 | 0.05 | 0.05 | 0.05 | 0.05 | 0.05
Pozzo A | 0.05 | 0.05 | 0.05 | 0.05 | 0.05 | 0.05 | 0.05 | 0.05 | 0.05 | 0.05 | 0.05 | 0.05 | 0.05 | 0.05 | 0.05 | n.d. | n.d. | n.d. | n.d. | n.d. | 0.05 | 0.05 | 0.05 | 0.05 | 0.05 | 0.05 | 0.05 | 0.05 | 0.05 | 0.05
Pozzo H | 0.05 | 0.05 | 0.05 | 0.05 | 0.05 | 0.05 | 0.05 | 0.05 | 0.05 | 0.05 | 0.05 | 0.05 | 0.05 | 0.05 | 0.05 | n.d. | n.d. | n.d. | n.d. | n.d. | 0.05 | 0.05 | 0.05 | 0.05 | 0.05 | 0.05 | 0.05 | 0.05 | 0.05 | 0.05
Pozzo M | 0.05 | 0.05 | 0.05 | 0.05 | 0.05 | 0.05 | 0.05 | 0.05 | 0.05 | 0.05 | 0.05 | 0.05 | 0.05 | 0.05 | 0.05 | n.d. | n.d. | n.d. | n.d. | n.d. | 0.05 | 0.05 | 0.05 | 0.05 | 0.05 | 0.05 | 0.05 | 0.05 | 0.05 | 0.05
n. controlli | 15 | 15 | 15 | 15 | 15 | 15 | 15 | 15 | 15 | 15 | 15 | 15 | 15 | 15 | 15 | 0 | 0 | 0 | 0 | 0 | 15 | 15 | 15 | 15 | 15 | 15 | 15 | 15 | 15 | 15
media | 0.05 | 0.05 | 0.05 | 0.05 | 0.05 | 0.05 | 0.05 | 0.05 | 0.05 | 0.05 | 0.05 | 0.05 | 0.05 | 0.05 | 0.05 | #DIV/0! | #DIV/0! | #DIV/0! | #DIV/0! | #DIV/0! | 0.05 | 0.05 | 0.05 | 0.05 | 0.05 | 0.05 | 0.05 | 0.05 | 0.05 | 0.05
dev. standard | 0 | 0 | 0 | 0 | 0 | 0 | 0 | 0 | 0 | 0 | 0 | 0 | 0 | 0 | 0 | #DIV/0! | #DIV/0! | #DIV/0! | #DIV/0! | #DIV/0! | 0 | 0 | 0 | 0 | 0 | 0 | 0 | 0 | 0 | 0
minimo | 0.05 | 0.05 | 0.05 | 0.05 | 0.05 | 0.05 | 0.05 | 0.05 | 0.05 | 0.05 | 0.05 | 0.05 | 0.05 | 0.05 | 0.05 | 0 | 0 | 0 | 0 | 0 | 0.05 | 0.05 | 0.05 | 0.05 | 0.05 | 0.05 | 0.05 | 0.05 | 0.05 | 0.05
massimo | 0.05 | 0.05 | 0.05 | 0.05 | 0.05 | 0.05 | 0.05 | 0.05 | 0.05 | 0.05 | 0.05 | 0.05 | 0.05 | 0.05 | 0.05 | 0 | 0 | 0 | 0 | 0 | 0.05 | 0.05 | 0.05 | 0.05 | 0.05 | 0.05 | 0.05 | 0.05 | 0.05 | 0.05
livello di controllo mg/l | 0.5 | 25 | 13 | 8 | 5 | 0.5 | 25 | 13 | 8 | 5 | 0.5 | 25 | 13 | 8 | 5 | 0.5 | 25 | 13 | 8 | 5 | 0.5 | 25 | 13 | 8 | 5 | 0.5 | 25 | 13 | 8 | 5
n. controlli > controllo | 0 | 0 | 0 | 0 | 0 | 0 | 0 | 0 | 0 | 0 | 0 | 0 | 0 | 0 | 0 | 15 | 15 | 15 | 15 | 15 | 0 | 0 | 0 | 0 | 0 | 0 | 0 | 0 | 0 | 0 | \
livello di guardia | 1 | 50 | 25 | 15 | 10 | 1 | 50 | 25 | 15 | 10 | 1 | 50 | 25 | 15 | 10 | 1 | 50 | 25 | 15 | 10 | 1 | 50 | 25 | 15 | 10 | 1 | 50 | 25 | 15 | 10
n. controlli > guardia | 0 | 0 | 0 | 0 | 0 | 0 | 0 | 0 | 0 | 0 | 0 | 0 | 0 | 0 | 0 | 0 | 0 | 0 | 0 | 0 | 0 | 0 | 0 | 0 | 0 | 0 | 0 | 0 | 0 | 0
LIM 152/2006 | 1 | 50 | 25 | 15 | 10 | 1 | 50 | 25 | 15 | 10 | 1 | 50 | 25 | 15 | 10 | 1 | 50 | 25 | 15 | 10 | 1 | 50 | 25 | 15 | 10 | 1 | 50 | 25 | 15 | 10
n controlli > Lim. 152/2006 | 0 | 0 | 0 | 0 | 0 | 0 | 0 | 0 | 0 | 0 | 0 | 0 | 0 | 0 | 0 | 0 | 0 | 0 | 0 | 0 | 0 | 0 | 0 | 0 | 0 | 0 | 0 | 0 | 0 | 0
n.d. dato mancante

## Zinco
N° Pozzo | ZINCO | [5 empty] | n. controlli | media | dev. standard | minimo | massimo | n. controlli > controllo | n. controlli > guardia | n controlli > Lim. 152/2006
DATA | 2014-09-01 | 2015-09-01 | 2016-11-01 | 2017-09-01 | 2018-09-01 | 2019-09-01 | [5 empty] | 50 | 90 | 3000
| mg/l | mg/l | mg/l | mg/l | mg/l | mg/l |  | mg/l | mg/l | mg/l | mg/l |  |  |  | ACQUE SOTTERRANEE
Pozzo 8 | 5 | 5 | 5 | 5 | 5 | 5 | 6 | 5 | 0 | 5 | 5 | 0 | 0 | 0 | MINIMA | 5
Pozzo 10 | 5 | 5 | 5 | 5 | 5 | 5 | 6 | 5 | 0 | 5 | 5 | 0 | 0 | 0 | TOT CAMPIONI | 90
Pozzo 11 | 5 | 5 | 5 | 5 | 5 | 5 | 6 | 5 | 0 | 5 | 5 | 0 | 0 | 0
Pozzo 13 | 5 | 5 | 5 | 5 | 5 | 5 | 6 | 5 | 0 | 5 | 5 | 0 | 0 | 0
Pozzo 14 | 5 | 5 | 5 | 5 | 5 | 5 | 6 | 5 | 0 | 5 | 5 | 0 | 0 | 0
Pozzo 16 | 5 | 5 | 5 | 5 | 5 | 5 | 6 | 5 | 0 | 5 | 5 | 0 | 0 | 0
Pozzo 17 | 5 | 5 | 5 | 5 | 5 | 5 | 6 | 5 | 0 | 5 | 5 | 0 | 0 | 0
Pozzo 19 | 5 | 23 | 5 | 5 | 5 | 5 | 6 | 8 | 7.3485 | 5 | 23 | 0 | 0 | 0
Pozzo 20 | 5 | 10 | 5 | 5 | 5 | 5 | 6 | 5.8333 | 2.0412 | 5 | 10 | 0 | 0 | 0
Pozzo 22 | 5 | 5 | 5 | 5 | 5 | 5 | 6 | 5 | 0 | 5 | 5 | 0 | 0 | 0
Pozzo 24 | 5 | 5 | 5 | 5 | 5 | 5 | 6 | 5 | 0 | 5 | 5 | 0 | 0 | 0
Pozzo 25 | 5 | 5 | 5 | 5 | 5 | 5 | 6 | 5 | 0 | 5 | 5 | 0 | 0 | 0
Pozzo A | 5 | 5 | 5 | 5 | 5 | 5 | 6 | 5 | 0 | 5 | 5 | 0 | 0 | 0
Pozzo H | 5 | 22 | 5 | 5 | 5 | 5 | 6 | 7.8333 | 6.9402 | 5 | 22 | 0 | 0 | 0
Pozzo M | 5 | 11 | 5 | 5 | 5 | 5 | 6 | 6 | 2.4495 | 5 | 11 | 0 | 0 | 0
[11 empty] | TOT | 0 | 0 | 0
Media acque sotterranee | 5 | 8.0667 | 5 | 5 | 5 | 5 |  |  |  |  | TOT SOTT | 0 | 0 | 0
Superamenti liv controllo sotterr | 0 | 0 | 0 | 0 | 0 | 0
Superamenti liv guardia sotterr | 0 | 0 | 0 | 0 | 0 | 0
n.d. dato mancante

## Solfati
N° Pozzo | SOLFATI | [24 empty] | n. controlli | media | dev. standard | minimo | massimo | n. controlli > controllo | n. controlli > guardia | n controlli > Lim. 152/2006
DATA | 2013-11-01 | 2014-03-01 | 2014-06-01 | 2014-09-01 | 2014-11-01 | 2015-03-01 | 2015-06-01 | 2015-09-01 | 2015-11-01 | 2016-03-01 | 2016-06-01 | 2016-09-01 | 2016-11-01 | 2017-03-01 | 2017-06-01 | 2017-09-01 | 2017-11-01 | 2018-03-01 | 2018-06-01 | 2018-09-01 | 2018-11-01 | 2019-03-01 | 2019-06-01 | 2019-09-01 | 2019-11-01 | [5 empty] | 330 | 470 | 250
| mg/l | mg/l | mg/l | mg/l | mg/l | mg/l | mg/l | mg/l | mg/l | mg/l | mg/l | mg/l | mg/l | mg/l | mg/l | mg/l | mg/l | mg/l | mg/l | mg/l | mg/l | mg/l | mg/l | mg/l | mg/l |  | mg/l | mg/l | mg/l | mg/l |  |  |  | ACQUE SOTTERRANEE
Pozzo 8 | 0.5 | 1 | 0.5 | 5 | 9 | 9 | 5 | 17 | 23 | 18 | 32 | 3 | 18 | 10 | 91 | 5 | 13 | 50 | 56 | 54 | 14 | 15 | 70 | 3 | 13 | 25 | 21.4 | 24.0568 | 0.5 | 91 | 0 | 0 | 0 | MINIMA | 0.5
Pozzo 10 | 2 | 2 | 0.5 | 16 | 5 | 12 | 5 | 18 | 11 | 27 | 9 | 16 | 9 | 7 | 43 | 33 | 32 | 50 | 67 | 18 | 35 | 16 | 90 | 3 | 11 | 25 | 21.5 | 21.9175 | 0.5 | 90 | 0 | 0 | 0 | TOT CAMPIONI | 375
Pozzo 11 | 33 | 25 | 42 | 31 | 35 | 3 | 21 | 34 | 16 | 53 | 14 | 5 | 10 | 67 | 19 | 10 | 79 | 67 | 42 | 22 | 24 | 13 | 32 | 7 | 8 | 25 | 28.48 | 20.6036 | 3 | 79 | 0 | 0 | 0
Pozzo 13 | 86 | 55 | 61 | 38 | 36 | 19 | 28 | 40 | 21 | 125 | 37 | 16 | 15 | 113 | 94 | 42 | 95 | 27 | 46 | 39 | 30 | 64 | 84 | 21 | 11 | 25 | 49.72 | 32.349 | 11 | 125 | 0 | 0 | 0
Pozzo 14 | 0.5 | 0.5 | 0.5 | 6 | 5 | 4 | 5 | 5 | 9 | 9 | 5 | 2 | 9 | 6 | 10 | 6 | 13 | 19 | 0.5 | 11 | 16 | 13 | 6 | 2 | 6 | 25 | 6.76 | 4.9226 | 0.5 | 19 | 0 | 0 | 0
Pozzo 16 | 0.5 | 2 | 0.5 | 6 | 5 | 4 | 5 | 10 | 6 | 6 | 21 | 0.5 | 6 | 5 | 10 | 7 | 4 | 11 | 0.5 | 7 | 9 | 9 | 10 | 0.5 | 10 | 25 | 6.22 | 4.6145 | 0.5 | 21 | 0 | 0 | 0
Pozzo 17 | 3 | 198 | 16 | 6 | 11 | 249 | 5 | 5 | 5 | 153 | 12 | 0.5 | 5 | 176 | 214 | 35 | 47 | 172 | 106 | 15 | 71 | 72 | 86 | 2 | 11 | 25 | 67.02 | 79.5784 | 0.5 | 249 | 0 | 0 | 0
Pozzo 19 | 0.5 | 231 | 228 | 28 | 23 | 10 | 39 | 15 | 8 | 132 | 10 | 2 | 7 | 245 | 304 | 7 | 4 | 272 | 238 | 5 | 10 | 142 | 141 | 5 | 14 | 25 | 84.82 | 106.0286 | 0.5 | 304 | 0 | 0 | 2
Pozzo 20 | 3 | 0.5 | 0.5 | 6 | 13 | 7 | 13 | 15 | 9 | 17 | 48 | 10 | 44 | 120 | 28 | 64 | 23 | 49 | 16 | 117 | 140 | 104 | 93 | 48 | 13 | 25 | 40.04 | 42.3185 | 0.5 | 140 | 0 | 0 | 0
Pozzo 22 | 42 | 48 | 50 | 7 | 59 | 105 | 97 | 5 | 26 | 69 | 83 | 81 | 42 | 92 | 83 | 24 | 89 | 166 | 109 | 114 | 124 | 108 | 111 | 66 | 27 | 25 | 73.08 | 40.0103 | 5 | 166 | 0 | 0 | 0
Pozzo 24 | 62 | 57 | 73 | 81 | 80 | 66 | 62 | 67 | 95 | 71 | 102 | 75 | 114 | 81 | 80 | 90 | 86 | 129 | 82 | 85 | 94 | 106 | 149 | 86 | 290 | 25 | 94.52 | 45.9294 | 57 | 290 | 0 | 0 | 1
Pozzo 25 | 16 | 55 | 4 | 6 | 5 | 88 | 7 | 8 | 10 | 9 | 5 | 2 | 6 | 10 | 7 | 6 | 2 | 61 | 1 | 10 | 23 | 7 | 4 | 2 | 18 | 25 | 14.88 | 21.2707 | 1 | 88 | 0 | 0 | 0
Pozzo A | 0.5 | 0.5 | 0.5 | 7 | 5 | 14 | 5 | 5 | 5 | 6 | 7 | 2 | 6 | 4 | 3 | 7 | 10 | 29 | 2 | 18 | 9 | 12 | 21 | 6 | 21 | 25 | 8.22 | 7.2673 | 0.5 | 29 | 0 | 0 | 0
Pozzo H | 0.5 | 0.5 | 0.5 | 7 | 6 | 1.8 | 5 | 6 | 5 | 13 | 5 | 3 | 5 | 5 | 3 | 5 | 3 | 17 | 1 | 8 | 6 | 22 | 3 | 2 | 22 | 25 | 6.212 | 6.0459 | 0.5 | 22 | 0 | 0 | 0
Pozzo M | 0.5 | 2 | 0.5 | 6 | 5 | 4 | 5 | 6 | 7 | 6 | 2 | 2 | 12 | 3 | 3 | 5 | 2 | 7 | 0.5 | 7 | 6 | 12 | 4 | 8 | 9 | 25 | 4.98 | 3.1999 | 0.5 | 12 | 0 | 0 | 0
[30 empty] | TOT | 0 | 0 | 3
Media acque sotterranee | 16.7 | 45.2 | 31.8667 | 17.0667 | 20.1333 | 39.72 | 20.4667 | 17.0667 | 17.0667 | 47.6 | 26.1333 | 14.6667 | 20.5333 | 62.9333 | 66.1333 | 23.0667 | 33.4667 | 75.0667 | 51.1667 | 35.3333 | 40.7333 | 47.6667 | 60.2667 | 17.4333 | 32.2667 |  |  |  |  | TOT SOTT | 0 | 0 | 3
Superamenti liv controllo sotterr | 0 | 0 | 0 | 0 | 0 | 0 | 0 | 0 | 0 | 0 | 0 | 0 | 0 | 0 | 0 | 0 | 0 | 0 | 0 | 0 | 0 | 0 | 0 | 0 | 0
Superamenti liv guardia sotterr | 0 | 0 | 0 | 0 | 0 | 0 | 0 | 0 | 0 | 0 | 0 | 0 | 0 | 0 | 0 | 0 | 0 | 0 | 0 | 0 | 0 | 0 | 0 | 0 | 0
Valori <l.r. indicati come il 50% limite stesso
n.d. dato mancante

## Fluoruri
N° Pozzo | FLUORURI | [5 empty] | n. controlli | media | dev. standard | minimo | massimo | n. controlli > controllo | n. controlli > guardia | n controlli > Lim. 152/2006
DATA | 2014-09-01 | 2015-09-01 | 2016-11-01 | 2017-09-01 | 2018-09-01 | 2019-09-01 | [5 empty] | 235 | 570 | 1500
| mg/l | mg/l | mg/l | mg/l | mg/l | mg/l |  | mg/l | mg/l | mg/l | mg/l |  |  |  | ACQUE SOTTERRANEE
Pozzo 8 | 167 | 156 | 180 | 249 | 174 | 124 | 6 | 175 | 41.2989 | 124 | 249 | 1 | 0 | 0 | MINIMA | 50
Pozzo 10 | 244 | 152 | 215 | 205 | 187 | 108 | 6 | 185.1667 | 48.5857 | 108 | 244 | 1 | 0 | 0 | TOT CAMPIONI | 90
Pozzo 11 | 259 | 221 | 188 | 211 | 201 | 230 | 6 | 218.3333 | 24.7844 | 188 | 259 | 1 | 0 | 0
Pozzo 13 | 307 | 223 | 214 | 227 | 247 | 249 | 6 | 244.5 | 33.5604 | 214 | 307 | 3 | 0 | 0
Pozzo 14 | 149 | 117 | 129 | 150 | 104 | 50 | 6 | 116.5 | 37.1847 | 50 | 150 | 0 | 0 | 0
Pozzo 16 | 164 | 100 | 104 | 118 | 50 | 50 | 6 | 97.6667 | 43.3667 | 50 | 164 | 0 | 0 | 0
Pozzo 17 | 50 | 100 | 129 | 192 | 165 | 50 | 6 | 114.3333 | 58.8172 | 50 | 192 | 0 | 0 | 0
Pozzo 19 | 253 | 113 | 126 | 146 | 124 | 104 | 6 | 144.3333 | 55.0805 | 104 | 253 | 1 | 0 | 0
Pozzo 20 | 220 | 144 | 161 | 188 | 162 | 124 | 6 | 166.5 | 33.7268 | 124 | 220 | 0 | 0 | 0
Pozzo 22 | 163 | 133 | 166 | 160 | 215 | 152 | 6 | 164.8333 | 27.2867 | 133 | 215 | 0 | 0 | 0
Pozzo 24 | 235 | 197 | 213 | 235 | 146 | 148 | 6 | 195.6667 | 40.3369 | 146 | 235 | 0 | 0 | 0
Pozzo 25 | 202 | 137 | 149 | 150 | 138 | 151 | 6 | 154.5 | 24.0728 | 137 | 202 | 0 | 0 | 0
Pozzo A | 154 | 50 | 105 | 114 | 101 | 125 | 6 | 108.1667 | 34.2428 | 50 | 154 | 0 | 0 | 0
Pozzo H | 187 | 125 | 142 | 137 | 135 | 50 | 6 | 129.3333 | 44.4732 | 50 | 187 | 0 | 0 | 0
Pozzo M | 241 | 111 | 122 | 135 | 104 | 50 | 6 | 127.1667 | 62.9267 | 50 | 241 | 1 | 0 | 0
[11 empty] | TOT | 8 | 0 | 0
Media acque sotterranee | 199.6667 | 138.6 | 156.2 | 174.4667 | 150.2 | 117.6667 |  |  |  |  | TOT SOTT | 8 | 0 | 0
Superamenti liv controllo sotterr | 0 | 0 | 0 | 0 | 0 | 0
Superamenti liv guardia sotterr | 0 | 0 | 0 | 0 | 0 | 0
Valori <l.r. indicati come il 50% limite stesso
n.d. dato mancante

## Piombo
N° Pozzo | PIOMBO | [24 empty] | n. controlli | media | dev. standard | minimo | massimo | n. controlli > controllo | n. controlli > guardia | n controlli > Lim. 152/2006
DATA | 2013-11-01 | 2014-03-01 | 2014-06-01 | 2014-09-01 | 2014-11-01 | 2015-03-01 | 2015-06-01 | 2015-09-01 | 2015-11-01 | 2016-03-01 | 2016-06-01 | 2016-09-01 | 2016-11-01 | 2017-03-01 | 2017-06-01 | 2017-09-01 | 2017-11-01 | 2018-03-01 | 2018-06-01 | 2018-09-01 | 2018-11-01 | 2019-03-01 | 2019-06-01 | 2019-09-01 | 2019-11-01 | [5 empty] | 35 | 45 | 20
| mg/l | mg/l | mg/l | mg/l | mg/l | mg/l | mg/l | mg/l | mg/l | mg/l | mg/l | mg/l | mg/l | mg/l | mg/l | mg/l | mg/l | mg/l | mg/l | mg/l | mg/l | mg/l | mg/l | mg/l | mg/l |  | mg/l | mg/l | mg/l | mg/l |  |  |  | ACQUE SOTTERRANEE
Pozzo 8 | 0.3 | 3.1 | 0.25 | 0.5 | 0.5 | 0.5 | 0.5 | 0.5 | 0.5 | 0.5 | 0.5 | 0.5 | 0.5 | 0.5 | 0.5 | 0.5 | 0.5 | 0.5 | 0.5 | 0.5 | 0.5 | 0.5 | 0.5 | 0.5 | 0.5 | 25 | 0.586 | 0.52748 | 0.25 | 3.1 | 0 | 0 | 0 | MINIMA | 0.25
Pozzo 10 | 0.7 | 3.9 | 0.25 | 0.5 | 0.5 | 0.5 | 0.5 | 0.5 | 0.5 | 0.5 | 0.5 | 0.5 | 0.5 | 0.5 | 0.5 | 0.5 | 0.5 | 0.5 | 0.5 | 0.5 | 0.5 | 0.5 | 0.5 | 0.5 | 0.5 | 25 | 0.634 | 0.68354 | 0.25 | 3.9 | 0 | 0 | 0 | TOT CAMPIONI | 375
Pozzo 11 | 2.2 | 2 | 0.25 | 0.5 | 0.5 | 1 | 0.5 | 0.5 | 0.5 | 0.5 | 0.5 | 0.5 | 0.5 | 0.5 | 0.5 | 0.5 | 0.5 | 0.5 | 0.5 | 0.5 | 0.5 | 0.5 | 0.5 | 0.5 | 0.5 | 25 | 0.638 | 0.45536 | 0.25 | 2.2 | 0 | 0 | 0
Pozzo 13 | 0.3 | 1.9 | 0.25 | 0.5 | 0.5 | 0.5 | 0.5 | 0.5 | 0.5 | 0.5 | 0.5 | 0.5 | 0.5 | 0.5 | 0.5 | 0.5 | 0.5 | 0.5 | 0.5 | 0.5 | 0.5 | 0.5 | 0.5 | 0.5 | 0.5 | 25 | 0.538 | 0.29057 | 0.25 | 1.9 | 0 | 0 | 0
Pozzo 14 | 0.3 | 1.6 | 0.25 | 0.5 | 0.5 | 0.5 | 0.5 | 0.5 | 0.5 | 0.5 | 0.5 | 0.5 | 0.5 | 7 | 0.5 | 0.5 | 0.5 | 0.5 | 0.5 | 0.5 | 0.5 | 0.5 | 0.5 | 0.5 | 0.5 | 25 | 0.786 | 1.3153 | 0.25 | 7 | 0 | 0 | 0
Pozzo 16 | 0.3 | 2.3 | 0.25 | 0.5 | 0.5 | 0.5 | 0.5 | 0.5 | 0.5 | 0.5 | 0.5 | 0.5 | 0.5 | 0.5 | 0.5 | 0.5 | 0.5 | 0.5 | 0.5 | 0.5 | 0.5 | 0.5 | 0.5 | 0.5 | 0.5 | 25 | 0.554 | 0.3691 | 0.25 | 2.3 | 0 | 0 | 0
Pozzo 17 | 0.3 | 6.2 | 5.3 | 0.5 | 0.5 | 0.5 | 0.5 | 0.5 | 0.5 | 0.5 | 0.5 | 0.5 | 0.5 | 0.5 | 0.5 | 0.5 | 0.5 | 0.5 | 0.5 | 0.5 | 0.5 | 0.5 | 0.5 | 0.5 | 0.5 | 25 | 0.912 | 1.4624 | 0.3 | 6.2 | 0 | 0 | 0
Pozzo 19 | 0.6 | 3.3 | 13.1 | 0.5 | 0.5 | 0.5 | 0.5 | 0.5 | 0.5 | 0.5 | 0.5 | 0.5 | 0.5 | 0.5 | 0.5 | 0.5 | 0.5 | 0.5 | 0.5 | 0.5 | 0.5 | 0.5 | 0.5 | 0.5 | 0.5 | 25 | 1.12 | 2.5577 | 0.5 | 13.1 | 0 | 0 | 0
Pozzo 20 | 0.3 | 1.4 | 0.25 | 0.5 | 0.5 | 0.5 | 0.5 | 0.5 | 0.5 | 0.5 | 0.5 | 0.5 | 0.5 | 0.5 | 0.5 | 0.5 | 0.5 | 0.5 | 0.5 | 0.5 | 0.5 | 0.5 | 0.5 | 0.5 | 0.5 | 25 | 0.518 | 0.19412 | 0.25 | 1.4 | 0 | 0 | 0
Pozzo 22 | 0.3 | 1.1 | 0.25 | 0.5 | 0.5 | 0.5 | 0.5 | 0.5 | 0.5 | 0.5 | 0.5 | 0.5 | 0.5 | 0.5 | 0.5 | 0.5 | 0.5 | 0.5 | 0.5 | 0.5 | 0.5 | 0.5 | 0.5 | 0.5 | 0.5 | 25 | 0.506 | 0.13868 | 0.25 | 1.1 | 0 | 0 | 0
Pozzo 24 | 0.7 | 4.4 | 0.25 | 0.5 | 0.5 | 0.5 | 0.5 | 0.5 | 0.5 | 0.5 | 0.5 | 0.5 | 0.5 | 0.5 | 0.5 | 0.5 | 0.5 | 0.5 | 0.5 | 0.5 | 0.5 | 0.5 | 0.5 | 0.5 | 0.5 | 25 | 0.654 | 0.78315 | 0.25 | 4.4 | 0 | 0 | 0
Pozzo 25 | 0.3 | 0.8 | 0.25 | 0.5 | 0.5 | 0.5 | 0.5 | 0.5 | 0.5 | 0.5 | 0.5 | 0.5 | 0.5 | 0.5 | 0.5 | 0.5 | 0.5 | 0.5 | 0.5 | 0.5 | 0.5 | 0.5 | 0.5 | 0.5 | 0.5 | 25 | 0.494 | 0.08935 | 0.25 | 0.8 | 0 | 0 | 0
Pozzo A | 0.3 | 1.1 | 0.25 | 0.5 | 0.5 | 0.5 | 0.5 | 0.5 | 0.5 | 0.5 | 0.5 | 0.5 | 0.5 | 0.5 | 0.5 | 0.5 | 0.5 | 0.5 | 0.5 | 0.5 | 0.5 | 0.5 | 0.5 | 0.5 | 0.5 | 25 | 0.506 | 0.13868 | 0.25 | 1.1 | 0 | 0 | 0
Pozzo H | 0.6 | 0.8 | 0.25 | 0.5 | 0.5 | 0.5 | 0.5 | 2 | 0.5 | 0.5 | 0.5 | 0.5 | 0.5 | 0.5 | 0.5 | 0.5 | 0.5 | 0.5 | 0.5 | 0.5 | 0.5 | 0.5 | 0.5 | 0.5 | 0.5 | 25 | 0.566 | 0.30981 | 0.25 | 2 | 0 | 0 | 0
Pozzo M | 2.4 | 5.5 | 7.5 | 0.5 | 0.5 | 0.5 | 0.5 | 0.5 | 0.5 | 0.5 | 0.5 | 0.5 | 0.5 | 0.5 | 0.5 | 0.5 | 0.5 | 0.5 | 0.5 | 0.5 | 0.5 | 0.5 | 2 | 2 | 0.5 | 25 | 1.176 | 1.7162 | 0.5 | 7.5 | 0 | 0 | 0
[30 empty] | TOT | 0 | 0 | 0
Media acque sotterranee | 0.66 | 2.6267 | 1.9267 | 0.5 | 0.5 | 0.53333 | 0.5 | 0.6 | 0.5 | 0.5 | 0.5 | 0.5 | 0.5 | 0.93333 | 0.5 | 0.5 | 0.5 | 0.5 | 0.5 | 0.5 | 0.5 | 0.5 | 0.6 | 0.6 | 0.5 |  |  |  |  | TOT SOTT | 0 | 0 | 0
Superamenti liv controllo sotterr | 0 | 2 | 3 | 0 | 0 | 0 | 0 | 0 | 0 | 0 | 0 | 0 | 0 | 1 | 0 | 0 | 0 | 0 | 0 | 0 | 0 | 0 | 0 | 0 | 0
Superamenti liv guardia sotterr | 0 | 0 | 1 | 0 | 0 | 0 | 0 | 0 | 0 | 0 | 0 | 0 | 0 | 0 | 0 | 0 | 0 | 0 | 0 | 0 | 0 | 0 | 0 | 0 | 0
Valori <l.r. indicati come il 50% limite stesso
n.d. dato mancante

## Rame
N° Pozzo | RAME | [5 empty] | n. controlli | media | dev. standard | minimo | massimo | n. controlli > controllo | n. controlli > guardia | n controlli > Lim. 152/2006
DATA | 2014-09-01 | 2015-09-01 | 2016-11-01 | 2017-09-01 | 2018-09-01 | 2019-09-01 | [5 empty] | 20 | 35 | 1000
| mg/l | mg/l | mg/l | mg/l | mg/l | mg/l |  | mg/l | mg/l | mg/l | mg/l |  |  |  | ACQUE SOTTERRANEE
Pozzo 8 | 0.5 | 1 | 0.5 | 0.5 | 0.5 | 0.5 | 6 | 0.58333 | 0.20412 | 0.5 | 1 | 0 | 0 | 0 | MINIMA | 0.5
Pozzo 10 | 0.5 | 1 | 0.5 | 1 | 0.5 | 0.5 | 6 | 0.66667 | 0.2582 | 0.5 | 1 | 0 | 0 | 0 | TOT CAMPIONI | 90
Pozzo 11 | 3 | 0.5 | 0.5 | 0.5 | 0.5 | 0.5 | 6 | 0.91667 | 1.0206 | 0.5 | 3 | 0 | 0 | 0
Pozzo 13 | 1 | 0.5 | 0.5 | 0.5 | 0.5 | 0.5 | 6 | 0.58333 | 0.20412 | 0.5 | 1 | 0 | 0 | 0
Pozzo 14 | 0.5 | 2 | 0.5 | 0.5 | 0.5 | 0.5 | 6 | 0.75 | 0.61237 | 0.5 | 2 | 0 | 0 | 0
Pozzo 16 | 0.5 | 0.5 | 0.5 | 0.5 | 0.5 | 0.5 | 6 | 0.5 | 0 | 0.5 | 0.5 | 0 | 0 | 0
Pozzo 17 | 0.5 | 0.5 | 0.5 | 4 | 0.5 | 0.5 | 6 | 1.0833 | 1.4289 | 0.5 | 4 | 0 | 0 | 0
Pozzo 19 | 0.5 | 10 | 0.5 | 0.5 | 0.5 | 0.5 | 6 | 2.0833 | 3.8784 | 0.5 | 10 | 0 | 0 | 0
Pozzo 20 | 0.5 | 0.5 | 0.5 | 0.5 | 0.5 | 0.5 | 6 | 0.5 | 0 | 0.5 | 0.5 | 0 | 0 | 0
Pozzo 22 | 0.5 | 0.5 | 0.5 | 0.5 | 0.5 | 0.5 | 6 | 0.5 | 0 | 0.5 | 0.5 | 0 | 0 | 0
Pozzo 24 | 1 | 0.5 | 0.5 | 11 | 2 | 0.5 | 6 | 2.5833 | 4.1643 | 0.5 | 11 | 0 | 0 | 0
Pozzo 25 | 0.5 | 1 | 0.5 | 0.5 | 0.5 | 0.5 | 6 | 0.58333 | 0.20412 | 0.5 | 1 | 0 | 0 | 0
Pozzo A | 0.5 | 1 | 0.5 | 0.5 | 0.5 | 0.5 | 6 | 0.58333 | 0.20412 | 0.5 | 1 | 0 | 0 | 0
Pozzo H | 0.5 | 16 | 0.5 | 0.5 | 0.5 | 0.5 | 6 | 3.0833 | 6.3278 | 0.5 | 16 | 0 | 0 | 0
Pozzo M | 0.5 | 0.5 | 0.5 | 0.5 | 0.5 | 0.5 | 6 | 0.5 | 0 | 0.5 | 0.5 | 0 | 0 | 0
[11 empty] | TOT | 0 | 0 | 0
Media acque sotterranee | 0.73333 | 2.4 | 0.5 | 1.4667 | 0.6 | 0.5 |  |  |  |  | TOT SOTT | 0 | 0 | 0
Superamenti liv controllo sotterr | 0 | 0 | 0 | 0 | 0 | 0
Superamenti liv guardia sotterr | 0 | 0 | 0 | 0 | 0 | 0
Limite di sensibilità pari a 0,005 mg/l
Valori <l.r. indicati come il 50% limite stesso
n.d. dato mancante

## Nichel
N° Pozzo | NICHEL | [24 empty] | n. controlli | media | dev. standard | minimo | massimo | n. controlli > controllo | n. controlli > guardia | n controlli > Lim. 152/2006
DATA | 2013-11-01 | 2014-03-01 | 2014-06-01 | 2014-09-01 | 2014-11-01 | 2015-03-01 | 2015-06-01 | 2015-09-01 | 2015-11-01 | 2016-03-01 | 2016-06-01 | 2016-09-01 | 2016-11-01 | 2017-03-01 | 2017-06-01 | 2017-09-01 | 2017-11-01 | 2018-03-01 | 2018-06-01 | 2018-09-01 | 2018-11-01 | 2019-03-01 | 2019-06-01 | 2019-09-01 | 2019-11-01 | [5 empty] | 25 | 40 | 20
| mg/l | mg/l | mg/l | mg/l | mg/l | mg/l | mg/l | mg/l | mg/l | mg/l | mg/l | mg/l | mg/l | mg/l | mg/l | mg/l | mg/l | mg/l | mg/l | mg/l | mg/l | mg/l | mg/l | mg/l | mg/l |  | mg/l | mg/l | mg/l | mg/l |  |  |  | ACQUE SOTTERRANEE
Pozzo 8 | 0.5 | 1.3 | 0.25 | 0.5 | 0.5 | 0.5 | 0.5 | 0.5 | 0.5 | 0.5 | 0.5 | 2 | 2 | 0.5 | 2 | 0.5 | 0.5 | 4 | 4 | 0.5 | 0.5 | 0.5 | 4 | 0.5 | 0.5 | 25 | 1.122 | 1.1995 | 0.25 | 4 | 0 | 0 | 0 | MINIMA | 0.25
Pozzo 10 | 1.1 | 13.9 | 0.9 | 0.5 | 0.5 | 0.5 | 0.5 | 0.5 | 0.5 | 3 | 0.5 | 0.5 | 1 | 0.5 | 4 | 4 | 4 | 2 | 5 | 4 | 5 | 0.5 | 7 | 0.5 | 0.5 | 25 | 2.436 | 3.0746 | 0.5 | 13.9 | 0 | 0 | 0 | TOT CAMPIONI | 375
Pozzo 11 | 8.1 | 4.5 | 4.5 | 5 | 6 | 14 | 9 | 3 | 0.5 | 2 | 11 | 12 | 5 | 4 | 4 | 3 | 4 | 6 | 5 | 4 | 4 | 4 | 5 | 4 | 3 | 25 | 5.384 | 3.1535 | 0.5 | 14 | 0 | 0 | 0
Pozzo 13 | 6.4 | 6.5 | 6.1 | 5 | 4 | 13 | 3 | 4 | 7 | 4 | 5 | 7 | 7 | 7 | 5 | 7 | 5 | 13 | 7 | 8 | 9 | 7 | 9 | 9 | 8 | 25 | 6.88 | 2.4669 | 3 | 13 | 0 | 0 | 0
Pozzo 14 | 0.3 | 1.4 | 0.25 | 0.5 | 3 | 0.5 | 0.5 | 1 | 0.5 | 0.5 | 0.5 | 0.5 | 0.5 | 0.5 | 0.5 | 0.5 | 0.5 | 0.5 | 0.5 | 0.5 | 0.5 | 0.5 | 0.5 | 0.5 | 0.5 | 25 | 0.638 | 0.5376 | 0.25 | 3 | 0 | 0 | 0
Pozzo 16 | 0.3 | 1 | 0.25 | 0.5 | 0.5 | 0.5 | 0.5 | 0.5 | 0.5 | 0.5 | 0.5 | 0.5 | 0.5 | 0.5 | 0.5 | 0.5 | 0.5 | 0.5 | 0.5 | 0.5 | 0.5 | 0.5 | 0.5 | 0.5 | 0.5 | 25 | 0.502 | 0.12117 | 0.25 | 1 | 0 | 0 | 0
Pozzo 17 | 1.1 | 22.6 | 13.7 | 0.5 | 0.5 | 5 | 0.5 | 0.5 | 0.5 | 2 | 0.5 | 0.5 | 0.5 | 4 | 4 | 0.5 | 2 | 9 | 6 | 0.5 | 3 | 0.5 | 3 | 0.5 | 0.5 | 25 | 3.276 | 5.1422 | 0.5 | 22.6 | 0 | 0 | 1
Pozzo 19 | 2.9 | 5 | 60.8 | 0.5 | 6 | 4 | 0.5 | 2 | 0.5 | 2 | 4 | 2 | 1 | 8 | 6 | 0.5 | 3 | 5 | 5 | 7 | 6 | 8 | 5 | 0.5 | 0.5 | 25 | 5.828 | 11.7197 | 0.5 | 60.8 | 1 | 1 | 1
Pozzo 20 | 0.7 | 1.4 | 0.25 | 0.5 | 1 | 0.5 | 3 | 1 | 0.5 | 0.5 | 7 | 3 | 7 | 15 | 6 | 9 | 5 | 6 | 5 | 12 | 14 | 8 | 7 | 6 | 3 | 25 | 4.894 | 4.324 | 0.25 | 15 | 0 | 0 | 0
Pozzo 22 | 1.3 | 2.1 | 1.4 | 0.5 | 2 | 3 | 13 | 0.5 | 0.5 | 1 | 3 | 4 | 3 | 3 | 3 | 0.5 | 3 | 2 | 2 | 2 | 2 | 2 | 2 | 0.5 | 0.5 | 25 | 2.312 | 2.4489 | 0.5 | 13 | 0 | 0 | 0
Pozzo 24 | 15.1 | 17.3 | 9.8 | 9 | 10 | 10 | 11 | 7 | 24 | 13 | 12 | 14 | 19 | 15 | 12 | 16 | 17 | 21 | 21 | 20 | 19 | 17 | 22 | 11 | 15 | 25 | 15.088 | 4.5878 | 7 | 24 | 0 | 0 | 4
Pozzo 25 | 2 | 6.6 | 0.25 | 0.5 | 1 | 7 | 0.5 | 0.5 | 0.5 | 0.5 | 0.5 | 0.5 | 0.5 | 1 | 0.5 | 0.5 | 0.5 | 7 | 0.5 | 0.5 | 0.5 | 0.5 | 0.5 | 0.5 | 0.5 | 25 | 1.354 | 2.1045 | 0.25 | 7 | 0 | 0 | 0
Pozzo A | 0.3 | 0.3 | 0.25 | 0.5 | 3 | 0.5 | 0.5 | 0.5 | 0.5 | 0.5 | 0.5 | 0.5 | 0.5 | 0.5 | 0.5 | 0.5 | 0.5 | 0.5 | 0.5 | 0.5 | 0.5 | 0.5 | 0.5 | 0.5 | 0.5 | 25 | 0.574 | 0.51054 | 0.25 | 3 | 0 | 0 | 0
Pozzo H | 0.6 | 0.3 | 0.25 | 0.5 | 1 | 0.5 | 0.5 | 0.5 | 0.5 | 0.5 | 0.5 | 0.5 | 0.5 | 0.5 | 0.5 | 0.5 | 0.5 | 0.5 | 0.5 | 0.5 | 0.5 | 0.5 | 0.5 | 0.5 | 0.5 | 25 | 0.506 | 0.12275 | 0.25 | 1 | 0 | 0 | 0
Pozzo M | 2.5 | 2 | 1.6 | 0.5 | 1 | 0.5 | 0.5 | 1 | 0.5 | 0.5 | 0.5 | 2 | 0.5 | 0.5 | 0.5 | 0.5 | 0.5 | 0.5 | 0.5 | 0.5 | 0.5 | 0.5 | 0.5 | 0.5 | 2 | 25 | 0.844 | 0.62921 | 0.5 | 2.5 | 0 | 0 | 0
[30 empty] | TOT | 1 | 1 | 6
Media acque sotterranee | 2.88 | 5.7467 | 6.7033 | 1.6667 | 2.6667 | 4 | 2.9333 | 1.5333 | 2.5 | 2.0667 | 3.1 | 3.3 | 3.2333 | 4.0333 | 3.2667 | 2.9333 | 3.1 | 5.1667 | 4.2 | 4.0667 | 4.3667 | 3.3667 | 4.4667 | 2.3667 | 2.4 |  |  |  |  | TOT SOTT | 1 | 1 | 6
Superamenti liv controllo sotterr | 1 | 3 | 2 | 0 | 0 | 2 | 2 | 0 | 1 | 1 | 2 | 2 | 1 | 2 | 1 | 1 | 1 | 2 | 1 | 2 | 2 | 1 | 1 | 1 | 1
Superamenti liv guardia sotterr | 0 | 1 | 1 | 0 | 0 | 0 | 0 | 0 | 1 | 0 | 0 | 0 | 0 | 0 | 0 | 0 | 0 | 1 | 1 | 0 | 0 | 0 | 1 | 0 | 0
Limite di sensibilità pari a 0,005 mg/l
Valori <l.r. indicati come il 50% limite stesso
n.d. dato mancante

## Mercurio
N° Pozzo | MERCURIO | [5 empty] | n. controlli | media | dev. standard | minimo | massimo | n. controlli > controllo | n. controlli > guardia | n controlli > Lim. 152/2006
DATA | 2014-09-01 | 2015-09-01 | 2016-11-01 | 2017-09-01 | 2018-09-01 | 2019-09-01 | [5 empty] | 0.5 | 1 | 1
| mg/l | mg/l | mg/l | mg/l | mg/l | mg/l |  | mg/l | mg/l | mg/l | mg/l |  |  |  | ACQUE SOTTERRANEE
Pozzo 8 | 0.0255 | 0.15 | 0.007 | 0.007 | 0.007 | 0.007 | 6 | 0.033917 | 0.057348 | 0.007 | 0.15 | 0 | 0 | 0 | MINIMA | 0.007
Pozzo 10 | 0.0255 | 0.07 | 0.007 | 0.007 | 0.007 | 0.007 | 6 | 0.020583 | 0.025315 | 0.007 | 0.07 | 0 | 0 | 0 | TOT CAMPIONI | 90
Pozzo 11 | 0.0255 | 0.03 | 0.007 | 0.007 | 0.007 | 0.007 | 6 | 0.013917 | 0.010809 | 0.007 | 0.03 | 0 | 0 | 0
Pozzo 13 | 0.0255 | 0.03 | 0.007 | 0.007 | 0.007 | 0.007 | 6 | 0.013917 | 0.010809 | 0.007 | 0.03 | 0 | 0 | 0
Pozzo 14 | 0.0255 | 0.09 | 0.007 | 0.007 | 0.007 | 0.007 | 6 | 0.023917 | 0.033209 | 0.007 | 0.09 | 0 | 0 | 0
Pozzo 16 | 0.0255 | 0.13 | 0.007 | 0.007 | 0.007 | 0.007 | 6 | 0.030583 | 0.049263 | 0.007 | 0.13 | 0 | 0 | 0
Pozzo 17 | 0.0255 | 0.85 | 0.007 | 0.007 | 0.007 | 0.007 | 6 | 0.15058 | 0.34272 | 0.007 | 0.85 | 0 | 0 | 0
Pozzo 19 | 0.0255 | 0.5 | 0.007 | 0.007 | 0.007 | 0.007 | 6 | 0.09225 | 0.19989 | 0.007 | 0.5 | 0 | 0 | 0
Pozzo 20 | 0.0255 | 0.11 | 0.007 | 0.007 | 0.007 | 0.007 | 6 | 0.02725 | 0.041209 | 0.007 | 0.11 | 0 | 0 | 0
Pozzo 22 | 0.0255 | 0.08 | 0.007 | 0.007 | 0.007 | 0.007 | 6 | 0.02225 | 0.029243 | 0.007 | 0.08 | 0 | 0 | 0
Pozzo 24 | 0.0255 | 0.03 | 0.007 | 0.007 | 0.007 | 0.007 | 6 | 0.013917 | 0.010809 | 0.007 | 0.03 | 0 | 0 | 0
Pozzo 25 | 0.0255 | 0.03 | 0.007 | 0.007 | 0.007 | 0.007 | 6 | 0.013917 | 0.010809 | 0.007 | 0.03 | 0 | 0 | 0
Pozzo A | 0.0255 | 0.03 | 0.007 | 0.007 | 0.007 | 0.007 | 6 | 0.013917 | 0.010809 | 0.007 | 0.03 | 0 | 0 | 0
Pozzo H | 0.0255 | 0.22 | 0.007 | 0.007 | 0.007 | 0.007 | 6 | 0.045583 | 0.085766 | 0.007 | 0.22 | 0 | 0 | 0
Pozzo M | 0.0255 | 0.25 | 0.007 | 0.007 | 0.007 | 0.007 | 6 | 0.050583 | 0.097974 | 0.007 | 0.25 | 0 | 0 | 0
[11 empty] | TOT | 0 | 0 | 0
[11 empty] | TOT SOTT | 0 | 0 | 0
Media acque sotterranee | 0.0255 | 0.17333 | 0.007 | 0.007 | 0.007 | 0.007
Superamenti liv controllo sotterr | 0 | 0 | 0 | 0 | 0 | 0
Superamenti liv guardia sotterr | 0 | 0 | 0 | 0 | 0 | 0
Limite di sensibilità pari a 0,005 mg/l
Valori <l.r. indicati come il 50% limite stesso
n.d. dato mancante

## Ferro
N° Pozzo | FERRO | [24 empty] | n. controlli | media | dev. standard | minimo | massimo | n. controlli > controllo | n. controlli > guardia | n controlli > Lim. 152/2006
DATA | 2013-11-01 | 2014-03-01 | 2014-06-01 | 2014-09-01 | 2014-11-01 | 2015-03-01 | 2015-06-01 | 2015-09-01 | 2015-11-01 | 2016-03-01 | 2016-06-01 | 2016-09-01 | 2016-11-01 | 2017-03-01 | 2017-06-01 | 2017-09-01 | 2017-11-01 | 2018-03-01 | 2018-06-01 | 2018-09-01 | 2018-11-01 | 2019-03-01 | 2019-06-01 | 2019-09-01 | 2019-11-01 | [5 empty] | 44100 | 58900 | 200
| mg/l | mg/l | mg/l | mg/l | mg/l | mg/l | mg/l | mg/l | mg/l | mg/l | mg/l | mg/l | mg/l | mg/l | mg/l | mg/l | mg/l | mg/l | mg/l | mg/l | mg/l | mg/l | mg/l | mg/l | mg/l |  | mg/l | mg/l | mg/l | mg/l |  |  |  | ACQUE SOTTERRANEE
Pozzo 8 | 4928 | 11417 | 9014 | 1262 | 2012 | 7310 | 5575 | 5585 | 4194 | 5073 | 5245 | 3834 | 1093 | 5108 | 53 | 42 | 787 | 230 | 80 | 4222 | 5502 | 5436 | 40 | 6952 | 6502 | 25 | 4059.84 | 3075.0127 | 40 | 11417 | 23 | 22 | 21 | MINIMA | 10
Pozzo 10 | 6046 | 12915 | 7722 | 10 | 415 | 7680 | 1997 | 6075 | 8440 | 7137 | 4307 | 3388 | 1418 | 3531 | 890 | 10 | 395 | 3332 | 134 | 3030 | 4814 | 7295 | 2133 | 8496 | 8198 | 25 | 4392.32 | 3469.9591 | 10 | 12915 | 23 | 23 | 22 | TOT CAMPIONI | 375
Pozzo 11 | 14945 | 1314 | 405 | 210 | 2060 | 4252 | 8946 | 12032 | 18078 | 49 | 36820 | 18720 | 7889 | 46 | 7718 | 581 | 27 | 33 | 86 | 19484 | 154 | 16108 | 22 | 19932 | 24460 | 25 | 8574.84 | 10049.9339 | 22 | 36820 | 22 | 20 | 18
Pozzo 13 | 2602 | 26379 | 570 | 1253 | 697 | 409 | 4505 | 2705 | 5972 | 179 | 1039 | 2432 | 3263 | 615 | 1583 | 41 | 110 | 176 | 143 | 972 | 166 | 48 | 55 | 976 | 2168 | 25 | 2362.32 | 5228.8707 | 41 | 26379 | 24 | 22 | 17
Pozzo 14 | 27469 | 24896 | 25725 | 11830 | 8774 | 25280 | 24020 | 22970 | 38740 | 23625 | 19145 | 16505 | 4341 | 19775 | 18420 | 626 | 20144 | 19975 | 23040 | 31560 | 28430 | 21835 | 17880 | 24640 | 22340 | 25 | 20879.4 | 8134.3823 | 626 | 38740 | 25 | 25 | 25
Pozzo 16 | 27688 | 28809 | 31200 | 2460 | 5590 | 27700 | 26110 | 27530 | 35630 | 26085 | 25830 | 21510 | 4047 | 23388 | 24534 | 616 | 20573 | 21754 | 25194 | 33220 | 30570 | 25535 | 18680 | 29840 | 26420 | 25 | 22820.52 | 9572.1952 | 616 | 35630 | 25 | 25 | 25
Pozzo 17 | 19355 | 12895 | 24435 | 9598 | 1623 | 3174 | 19115 | 20475 | 26225 | 510 | 15600 | 19080 | 1196 | 656 | 57 | 10 | 98 | 80 | 3867 | 18088 | 619 | 173 | 743 | 19950 | 16226 | 25 | 9353.92 | 9446.5316 | 10 | 26225 | 24 | 23 | 20
Pozzo 19 | 40996 | 859 | 182681 | 7722 | 6827 | 35855 | 25515 | 29585 | 41545 | 3749 | 24145 | 23316 | 13910 | 4964 | 641 | 570 | 19992 | 136 | 6266 | 32744 | 30240 | 9846 | 1195 | 19752 | 19164 | 25 | 23288.6 | 35811.8787 | 136 | 182681 | 25 | 25 | 24
Pozzo 20 | 58417 | 68552 | 83930 | 59250 | 2177 | 58050 | 47310 | 66270 | 67200 | 58150 | 46085 | 57300 | 1334 | 107 | 54700 | 487 | 37444 | 39505 | 33960 | 5624 | 4167 | 1269 | 11270 | 23120 | 51980 | 25 | 37506.32 | 26872.9021 | 107 | 83930 | 25 | 25 | 24
Pozzo 22 | 15110 | 321 | 368 | 3691 | 212 | 627 | 72 | 16605 | 29835 | 912 | 7040 | 9944 | 2829 | 10 | 4244 | 584 | 7963 | 3162 | 3337 | 8816 | 450 | 133 | 560 | 12832 | 8752 | 25 | 5536.36 | 7135.2338 | 10 | 29835 | 24 | 24 | 22
Pozzo 24 | 361 | 19920 | 643 | 238 | 98 | 885 | 1212 | 5046 | 1588 | 22 | 334 | 99 | 128 | 37 | 36 | 20 | 38 | 49 | 33 | 41 | 87 | 26 | 341 | 2122 | 41 | 25 | 1337.8 | 4019.1558 | 20 | 19920 | 16 | 15 | 11
Pozzo 25 | 28095 | 24464 | 30916 | 17500 | 3280 | 655 | 24830 | 30615 | 45300 | 8450 | 28840 | 29668 | 16540 | 28504 | 34245 | 651 | 27272 | 9910 | 33685 | 37404 | 35070 | 33255 | 27500 | 36000 | 30660 | 25 | 24932.36 | 12028.9778 | 651 | 45300 | 25 | 25 | 25
Pozzo A | 26414 | 10574 | 35268 | 29090 | 1926 | 692 | 7815 | 23320 | 5245 | 956 | 23620 | 28890 | 2873 | 12670 | 25070 | 809 | 28672 | 14230 | 19945 | 27580 | 38080 | 2412 | 18990 | 27140 | 30880 | 25 | 17726.44 | 12181.9605 | 692 | 38080 | 25 | 25 | 25
Pozzo H | 2543 | 19773 | 25625 | 4190 | 904 | 23625 | 24605 | 26420 | 10050 | 18985 | 26045 | 63 | 2638 | 16750 | 23370 | 358 | 3500 | 21490 | 16795 | 14355 | 6035 | 17650 | 15180 | 22220 | 12422 | 25 | 14223.64 | 9215.9759 | 63 | 26420 | 25 | 25 | 24
Pozzo M | 167 | 1819 | 9123 | 215 | 112 | 2824 | 8970 | 9815 | 156 | 2925 | 11910 | 13325 | 611 | 3150 | 6515 | 257 | 10 | 4101 | 5310 | 387 | 1283 | 2366 | 4590 | 9242 | 7584 | 25 | 4270.68 | 4146.4125 | 10 | 13325 | 24 | 24 | 21
[29 empty] | TOT | 355 | 348 | 324
Media acque sotterranee | 18342.4 | 17660.4667 | 31175 | 9901.2667 | 2447.1333 | 13267.8667 | 15373.1333 | 20336.5333 | 22546.5333 | 10453.8 | 18400.3333 | 16538.2667 | 4274 | 7954.0667 | 13471.7333 | 377.4667 | 11135 | 9210.8667 | 11458.3333 | 15835.1333 | 12377.8 | 9559.1333 | 7945.2667 | 17547.6 | 17853.1333 |  |  |  |  | TOT SOTT | 355 | 348 | 324
Superamenti liv controllo sotterr | 15 | 15 | 15 | 14 | 15 | 15 | 15 | 15 | 15 | 15 | 15 | 15 | 15 | 14 | 15 | 13 | 14 | 15 | 15 | 15 | 15 | 15 | 15 | 15 | 15
Superamenti liv guardia sotterr | 6 | 5 | 8 | 2 | 0 | 5 | 6 | 8 | 7 | 3 | 7 | 5 | 0 | 2 | 5 | 0 | 5 | 3 | 4 | 5 | 5 | 3 | 1 | 6 | 6
Limite di rilevabilità 0,05 mg/l
Valori <l.r. indicati come il 50% limite stesso
n.d. dato mancante
n.d. dato mancante

## Manganese
N° Pozzo | MANGANESE | [24 empty] | n. controlli | media | dev. standard | minimo | massimo | n. controlli > controllo | n. controlli > guardia | n controlli > Lim. 152/2006
DATA | 2013-11-01 | 2014-03-01 | 2014-06-01 | 2014-09-01 | 2014-11-01 | 2015-03-01 | 2015-06-01 | 2015-09-01 | 2015-11-01 | 2016-03-01 | 2016-06-01 | 2016-09-01 | 2016-11-01 | 2017-03-01 | 2017-06-01 | 2017-09-01 | 2017-11-01 | 2018-03-01 | 2018-06-01 | 2018-09-01 | 2018-11-01 | 2019-03-01 | 2019-06-01 | 2019-09-01 | 2019-11-01 | [5 empty] | 2140 | 2560 | 50
| mg/l | mg/l | mg/l | mg/l | mg/l | mg/l | mg/l | mg/l | mg/l | mg/l | mg/l | mg/l | mg/l | mg/l | mg/l | mg/l | mg/l | mg/l | mg/l | mg/l | mg/l | mg/l | mg/l | mg/l | mg/l |  | mg/l | mg/l | mg/l | mg/l |  |  |  | ACQUE SOTTERRANEE
Pozzo 8 | 605 | 647 | 574 | 903 | 505 | 566 | 537 | 472 | 735 | 509 | 439 | 563 | 460 | 396 | 120 | 227 | 396 | 274 | 32 | 526 | 679 | 505 | 195 | 571 | 501 | 25 | 477.48 | 193.6965 | 32 | 903 | 0 | 0 | 24 | MINIMA | 32
Pozzo 10 | 540 | 493 | 405 | 104 | 317 | 444 | 425 | 394 | 557 | 525 | 571 | 383 | 606 | 450 | 195 | 259 | 342 | 676 | 65 | 603 | 739 | 592 | 262 | 445 | 428 | 25 | 432.8 | 168.5401 | 65 | 739 | 0 | 0 | 25 | TOT CAMPIONI | 375
Pozzo 11 | 1507 | 216 | 567 | 711 | 956 | 1004 | 1117 | 1340 | 2422 | 348 | 3505 | 1982 | 2008 | 695 | 1080 | 1097 | 611 | 294 | 551 | 1325 | 537 | 1226 | 632 | 1131 | 1242 | 25 | 1124.16 | 739.7515 | 216 | 3505 | 2 | 1 | 25
Pozzo 13 | 1738 | 1470 | 245 | 714 | 726 | 898 | 1008 | 1671 | 2890 | 259 | 1030 | 1523 | 1947 | 379 | 691 | 1325 | 340 | 473 | 135 | 1427 | 866 | 1060 | 862 | 1403 | 1331 | 25 | 1056.44 | 636.0402 | 135 | 2890 | 1 | 1 | 25
Pozzo 14 | 1951 | 1721 | 1503 | 1197 | 1125 | 1685 | 1653 | 1632 | 2503 | 1543 | 1437 | 1481 | 1263 | 1207 | 1508 | 1178 | 1500 | 1495 | 1525 | 2009 | 1886 | 1520 | 1210 | 1370 | 1400 | 25 | 1540.08 | 309.4123 | 1125 | 2503 | 1 | 0 | 25
Pozzo 16 | 2091 | 2034 | 1684 | 232 | 1474 | 2157 | 1910 | 1901 | 2463 | 1699 | 1819 | 1758 | 1359 | 1427 | 1685 | 1198 | 1685 | 1611 | 1798 | 2201 | 2134 | 1782 | 1304 | 1650 | 1670 | 25 | 1709.04 | 429.5774 | 232 | 2463 | 3 | 0 | 25
Pozzo 17 | 616 | 295 | 580 | 320 | 452 | 307 | 517 | 532 | 715 | 132 | 468 | 531 | 454 | 269 | 211 | 217 | 179 | 100 | 613 | 641 | 308 | 286 | 282 | 467 | 468 | 25 | 398.4 | 171.7304 | 100 | 715 | 0 | 0 | 25
Pozzo 19 | 1836 | 145 | 1415 | 1325 | 1262 | 1742 | 1644 | 1593 | 2250 | 181 | 1071 | 1332 | 1293 | 725 | 451 | 892 | 1371 | 84 | 575 | 1582 | 1533 | 933 | 843 | 1185 | 1296 | 25 | 1142.36 | 553.0553 | 84 | 2250 | 1 | 0 | 25
Pozzo 20 | 1776 | 1672 | 1524 | 1392 | 1254 | 1574 | 1475 | 1596 | 2072 | 1425 | 1228 | 1476 | 984 | 784 | 1397 | 778 | 1333 | 1703 | 1129 | 1260 | 948 | 999 | 897 | 1068 | 1265 | 25 | 1320.36 | 324.7272 | 778 | 2072 | 0 | 0 | 25
Pozzo 22 | 911 | 1127 | 1019 | 858 | 772 | 1608 | 1570 | 1383 | 2893 | 935 | 1773 | 1816 | 2187 | 1620 | 1966 | 1317 | 1733 | 1845 | 1204 | 1728 | 1302 | 1079 | 1309 | 1302 | 1182 | 25 | 1457.56 | 479.6711 | 772 | 2893 | 2 | 1 | 25
Pozzo 24 | 1314 | 1370 | 1358 | 1329 | 723 | 1485 | 1359 | 1570 | 1877 | 1472 | 1936 | 813 | 2064 | 1590 | 1427 | 377 | 1597 | 1908 | 1630 | 2438 | 2365 | 1714 | 3077 | 1593 | 845 | 25 | 1569.24 | 570.0385 | 377 | 3077 | 3 | 1 | 25
Pozzo 25 | 2007 | 1406 | 1736 | 1613 | 1606 | 594 | 1964 | 1925 | 2792 | 583 | 1795 | 1865 | 1783 | 1660 | 2007 | 1386 | 2026 | 1710 | 1733 | 2350 | 2179 | 1900 | 1740 | 1854 | 1761 | 25 | 1759 | 454.6564 | 583 | 2792 | 3 | 1 | 25
Pozzo A | 568 | 358 | 490 | 622 | 391 | 585 | 533 | 523 | 672 | 592 | 571 | 579 | 532 | 537 | 609 | 437 | 567 | 689 | 475 | 624 | 738 | 550 | 446 | 488 | 535 | 25 | 548.44 | 88.7525 | 358 | 738 | 0 | 0 | 25
Pozzo H | 1088 | 1151 | 943 | 274 | 796 | 1114 | 980 | 979 | 1325 | 971 | 1126 | 880 | 821 | 847 | 995 | 659 | 1019 | 1185 | 782 | 1197 | 1172 | 930 | 696 | 887 | 813 | 25 | 945.2 | 218.4512 | 274 | 1325 | 0 | 0 | 25
Pozzo M | 329 | 634 | 495 | 315 | 286 | 559 | 600 | 577 | 677 | 621 | 639 | 676 | 436 | 600 | 641 | 496 | 507 | 889 | 358 | 710 | 577 | 693 | 573 | 680 | 644 | 25 | 568.48 | 140.9717 | 286 | 889 | 0 | 0 | 25
[29 empty] | TOT | 16 | 16 | 374
Media acque sotterranee | 1258.4667 | 982.6 | 969.2 | 793.9333 | 843 | 1088.1333 | 1152.8 | 1205.8667 | 1789.5333 | 786.3333 | 1293.8667 | 1177.2 | 1213.1333 | 879.0667 | 998.8667 | 789.5333 | 1013.7333 | 995.7333 | 840.3333 | 1374.7333 | 1197.5333 | 1051.2667 | 955.2 | 1072.9333 | 1025.4 |  |  |  |  | TOT SOTT | 16 | 5 | 374
Superamenti liv controllo sotterr | 7 | 3 | 4 | 1 | 1 | 5 | 5 | 7 | 9 | 2 | 5 | 5 | 5 | 3 | 4 | 0 | 4 | 5 | 4 | 6 | 5 | 4 | 2 | 3 | 2
Superamenti liv guardia sotterr | 0 | 0 | 0 | 0 | 0 | 0 | 0 | 0 | 0 | 0 | 1 | 0 | 0 | 0 | 0 | 0 | 0 | 0 | 0 | 0 | 0 | 0 | 1 | 0 | 0
Limite di sensibilità pari a 0,01 mg/l
Valori <l.r. indicati come il 50% limite stesso
n.d. dato mancante

## Cromo tot.
N° Pozzo | CROMO TOT. | [5 empty] | n. controlli | media | dev. standard | minimo | massimo | n. controlli > controllo | n. controlli > guardia | n controlli > Lim. 152/2006
DATA | 2014-09-01 | 2015-09-01 | 2016-11-01 | 2017-09-01 | 2018-09-01 | 2019-09-01 | [5 empty] | 10 | 50 | 50
| mg/l | mg/l | mg/l | mg/l | mg/l | mg/l |  | mg/l | mg/l | mg/l | mg/l |  |  |  | ACQUE SOTTERRANEE
Pozzo 8 | 0.5 | 0.5 | 5 | 0.5 | 0.5 | 0.5 | 6 | 1.25 | 1.8371 | 0.5 | 5 | 0 | 0 | 0 | MINIMA | 0.5
Pozzo 10 | 0.5 | 0.5 | 0.5 | 0.5 | 0.5 | 0.5 | 6 | 0.5 | 0 | 0.5 | 0.5 | 0 | 0 | 0 | TOT CAMPIONI | 90
Pozzo 11 | 0.5 | 0.5 | 1 | 0.5 | 0.5 | 0.5 | 6 | 0.58333 | 0.20412 | 0.5 | 1 | 0 | 0 | 0
Pozzo 13 | 0.5 | 1 | 1 | 0.5 | 0.5 | 0.5 | 6 | 0.66667 | 0.2582 | 0.5 | 1 | 0 | 0 | 0
Pozzo 14 | 0.5 | 0.5 | 1 | 0.5 | 0.5 | 0.5 | 6 | 0.58333 | 0.20412 | 0.5 | 1 | 0 | 0 | 0
Pozzo 16 | 0.5 | 0.5 | 0.5 | 0.5 | 0.5 | 0.5 | 6 | 0.5 | 0 | 0.5 | 0.5 | 0 | 0 | 0
Pozzo 17 | 0.5 | 0.5 | 0.5 | 0.5 | 0.5 | 0.5 | 6 | 0.5 | 0 | 0.5 | 0.5 | 0 | 0 | 0
Pozzo 19 | 0.5 | 3 | 3 | 2 | 5 | 0.5 | 6 | 2.3333 | 1.7224 | 0.5 | 5 | 0 | 0 | 0
Pozzo 20 | 0.5 | 0.5 | 1 | 0.5 | 0.5 | 0.5 | 6 | 0.58333 | 0.20412 | 0.5 | 1 | 0 | 0 | 0
Pozzo 22 | 0.5 | 0.5 | 0.5 | 0.5 | 0.5 | 0.5 | 6 | 0.5 | 0 | 0.5 | 0.5 | 0 | 0 | 0
Pozzo 24 | 0.5 | 0.5 | 0.5 | 0.5 | 0.5 | 0.5 | 6 | 0.5 | 0 | 0.5 | 0.5 | 0 | 0 | 0
Pozzo 25 | 0.5 | 0.5 | 1 | 0.5 | 0.5 | 0.5 | 6 | 0.58333 | 0.20412 | 0.5 | 1 | 0 | 0 | 0
Pozzo A | 0.5 | 0.5 | 0.5 | 0.5 | 0.5 | 0.5 | 6 | 0.5 | 0 | 0.5 | 0.5 | 0 | 0 | 0
Pozzo H | 0.5 | 0.5 | 0.5 | 0.5 | 0.5 | 0.5 | 6 | 0.5 | 0 | 0.5 | 0.5 | 0 | 0 | 0
Pozzo M | 0.5 | 0.5 | 0.5 | 0.5 | 0.5 | 0.5 | 6 | 0.5 | 0 | 0.5 | 0.5 | 0 | 0 | 0
[11 empty] | TOT | 0 | 0 | 0
Media acque sotterranee | 0.5 | 0.7 | 1.1333 | 0.6 | 0.8 | 0.5 |  |  |  |  | TOT SOTT | 0 | 0 | 0
Superamenti liv controllo sotterr | 0 | 0 | 0 | 0 | 0 | 0
Superamenti liv guardia sotterr | 0 | 0 | 0 | 0 | 0 | 0
Limite di rilevabilità 1 mg/l
Valori <l.r. indicati come il 50% limite stesso
n.d. dato mancante

## Cromo VI
N° Pozzo | CROMO VI | [5 empty] | n. controlli | media | dev. standard | minimo | massimo | n. controlli > controllo | n. controlli > guardia | n controlli > Lim. 152/2006
DATA | 2014-09-01 | 2015-09-01 | 2016-11-01 | 2017-09-01 | 2018-09-01 | 2019-09-01 | [5 empty] | 3 | 5 | 5
| mg/l | mg/l | mg/l | mg/l | mg/l | mg/l |  | mg/l | mg/l | mg/l | mg/l |  |  |  | ACQUE SOTTERRANEE
Pozzo 8 | 0.25 | 0.25 | 0.25 | 0.25 | 0.25 | 0.25 | 6 | 0.25 | 0 | 0.25 | 0.25 | 0 | 0 | 0 | MINIMA | 0.25
Pozzo 10 | 0.25 | 0.25 | 0.25 | 0.25 | 0.25 | 0.25 | 6 | 0.25 | 0 | 0.25 | 0.25 | 0 | 0 | 0 | TOT CAMPIONI | 90
Pozzo 11 | 0.25 | 0.25 | 0.25 | 0.25 | 0.25 | 0.25 | 6 | 0.25 | 0 | 0.25 | 0.25 | 0 | 0 | 0
Pozzo 13 | 0.25 | 0.25 | 0.25 | 0.25 | 0.25 | 0.25 | 6 | 0.25 | 0 | 0.25 | 0.25 | 0 | 0 | 0
Pozzo 14 | 0.25 | 0.25 | 0.25 | 0.25 | 0.25 | 0.25 | 6 | 0.25 | 0 | 0.25 | 0.25 | 0 | 0 | 0
Pozzo 16 | 0.25 | 0.25 | 0.25 | 0.25 | 0.25 | 0.25 | 6 | 0.25 | 0 | 0.25 | 0.25 | 0 | 0 | 0
Pozzo 17 | 0.25 | 0.25 | 0.25 | 0.25 | 0.25 | 0.25 | 6 | 0.25 | 0 | 0.25 | 0.25 | 0 | 0 | 0
Pozzo 19 | 0.25 | 0.25 | 0.25 | 0.25 | 0.25 | 0.25 | 6 | 0.25 | 0 | 0.25 | 0.25 | 0 | 0 | 0
Pozzo 20 | 0.25 | 0.25 | 0.25 | 0.25 | 0.25 | 0.25 | 6 | 0.25 | 0 | 0.25 | 0.25 | 0 | 0 | 0
Pozzo 22 | 0.25 | 0.25 | 0.25 | 0.25 | 0.25 | 0.25 | 6 | 0.25 | 0 | 0.25 | 0.25 | 0 | 0 | 0
Pozzo 24 | 0.25 | 0.25 | 0.25 | 0.25 | 0.25 | 0.25 | 6 | 0.25 | 0 | 0.25 | 0.25 | 0 | 0 | 0
Pozzo 25 | 0.25 | 0.25 | 0.25 | 0.25 | 0.25 | 0.25 | 6 | 0.25 | 0 | 0.25 | 0.25 | 0 | 0 | 0
Pozzo A | 0.25 | 0.25 | 0.25 | 0.25 | 0.25 | 0.25 | 6 | 0.25 | 0 | 0.25 | 0.25 | 0 | 0 | 0
Pozzo H | 0.25 | 0.25 | 0.25 | 0.25 | 0.25 | 0.25 | 6 | 0.25 | 0 | 0.25 | 0.25 | 0 | 0 | 0
Pozzo M | 0.25 | 0.25 | 0.25 | 0.25 | 0.25 | 0.25 | 6 | 0.25 | 0 | 0.25 | 0.25 | 0 | 0 | 0
[11 empty] | TOT | 0 | 0 | 0
Media acque sotterranee | 0.25 | 0.25 | 0.25 | 0.25 | 0.25 | 0.25 |  |  |  |  | TOT SOTT | 0 | 0 | 0
Superamenti liv controllo sotterr | 0 | 0 | 0 | 0 | 0 | 0
Superamenti liv guardia sotterr | 0 | 0 | 0 | 0 | 0 | 0
Limite di rilevabilità 5 mg/l
Valori <l.r. indicati come il 50% limite stesso
n.d. dato mancante

## Cloruri
N° Pozzo | CLORURI | [24 empty] | n. controlli | media | dev. standard | minimo | massimo | n. controlli > controllo | n. controlli > guardia | n controlli > Lim. 152/2006
DATA | 2013-11-01 | 2014-03-01 | 2014-06-01 | 2014-09-01 | 2014-11-01 | 2015-03-01 | 2015-06-01 | 2015-09-01 | 2015-11-01 | 2016-03-01 | 2016-06-01 | 2016-09-01 | 2016-11-01 | 2017-03-01 | 2017-06-01 | 2017-09-01 | 2017-11-01 | 2018-03-01 | 2018-06-01 | 2018-09-01 | 2018-11-01 | 2019-03-01 | 2019-06-01 | 2019-09-01 | 2019-11-01 | [5 empty] | 5700 | 5980 | non definito
| mg/l Cl | mg/l Cl | mg/l Cl | mg/l Cl | mg/l Cl | mg/l Cl | mg/l Cl | mg/l Cl | mg/l Cl | mg/l Cl | mg/l Cl | mg/l Cl | mg/l Cl | mg/l Cl | mg/l Cl | mg/l Cl | mg/l Cl | mg/l Cl | mg/l Cl | mg/l Cl | mg/l Cl | mg/l Cl | mg/l Cl | mg/l Cl | mg/l Cl |  | mg/l Cl | mg/l Cl | mg/l Cl | mg/l Cl |  |  |  | ACQUE SOTTERRANEE
Pozzo 8 | 3042.5 | 3105 | 3802.8 | 3470 | 3362 | 3301 | 3365 | 2932 | 3032 | 2464 | 2996 | 1335 | 2748 | 2939 | 638 | 1109 | 1647 | 825 | 148 | 1992 | 2244 | 2748 | 436 | 3089 | 3337 | 25 | 2404.292 | 1074.1383 | 148 | 3802.8 | 0 | 0 | 0 | MINIMA | 50
Pozzo 10 | 2572 | 2771.8 | 3554.8 | 3026 | 3092 | 3401 | 3500 | 3358 | 3259 | 2297 | 3131 | 2315 | 1640 | 2577 | 422 | 845 | 905 | 2151 | 352 | 2432 | 1658 | 3081 | 669 | 3731 | 3706 | 25 | 2417.864 | 1074.3925 | 352 | 3731 | 0 | 0 | 0 | TOT CAMPIONI | 375
Pozzo 11 | 1182 | 259.9 | 575.5 | 715 | 858 | 73 | 609 | 1392 | 1725 | 1100 | 1825 | 2109 | 2237 | 1046 | 1640 | 2151 | 1441 | 669 | 757 | 1754 | 774 | 1811 | 803 | 1757 | 2208 | 25 | 1258.856 | 638.2762 | 73 | 2237 | 0 | 0 | 0
Pozzo 13 | 1335.5 | 1374.1 | 286.7 | 394 | 520 | 50 | 453 | 823 | 1598 | 346 | 675 | 1314 | 1569 | 379 | 504 | 1094 | 456 | 104 | 141 | 681 | 380 | 1141 | 530 | 1207 | 1204 | 25 | 742.372 | 480.2132 | 50 | 1598 | 0 | 0 | 0
Pozzo 14 | 4822.6 | 5074.2 | 6079.8 | 5226 | 5084 | 5112 | 5520 | 5467 | 4494 | 4828 | 5020 | 5140 | 5396 | 5013 | 5055 | 4878 | 4977 | 5027 | 4935 | 4807 | 4988 | 4956 | 5077 | 5787 | 5034 | 25 | 5111.904 | 329.1926 | 4494 | 6079.8 | 2 | 1 | 0
Pozzo 16 | 5416 | 5660.3 | 6256.8 | 5865 | 5808 | 6017 | 6195 | 6266 | 5524 | 5982 | 5716 | 5723 | 5787 | 5716 | 5723 | 5503 | 5503 | 5687 | 5630 | 5751 | 5878 | 5787 | 5911 | 5733 | 5921 | 25 | 5798.364 | 223.0248 | 5416 | 6266 | 18 | 5 | 0
Pozzo 17 | 4361 | 745.8 | 4935 | 4633 | 4384 | 1864 | 4288 | 4464 | 4327 | 2084 | 4090 | 4409 | 4203 | 2393 | 1775 | 3003 | 1299 | 1198 | 2166 | 3507 | 1850 | 2180 | 1828 | 4260 | 4416 | 25 | 3146.512 | 1337.9121 | 745.8 | 4935 | 0 | 0 | 0
Pozzo 19 | 3005.2 | 546.7 | 746.3 | 3089 | 3390 | 3571 | 3231 | 3351 | 3532 | 2805 | 3025 | 3536 | 3465 | 2095 | 1377 | 3110 | 3373 | 1420 | 1846 | 3053 | 3173 | 2485 | 2100 | 3816 | 3287 | 25 | 2737.128 | 916.2158 | 546.7 | 3816 | 0 | 0 | 0
Pozzo 20 | 5092.1 | 4795.8 | 6043.5 | 5339 | 2620 | 4729 | 4629 | 5098 | 4935 | 5041 | 3990 | 5020 | 3550 | 2883 | 4551 | 3515 | 4168 | 4090 | 4288 | 3408 | 2840 | 3444 | 3550 | 3834 | 4594 | 25 | 4241.896 | 867.5593 | 2620 | 6043.5 | 1 | 1 | 0
Pozzo 22 | 868.7 | 648.7 | 914.9 | 1530 | 858 | 900 | 1136 | 2734 | 2517 | 1505 | 1118 | 1370 | 2201 | 1498 | 1484 | 1938 | 1633 | 1356 | 1017 | 999 | 959 | 938 | 829 | 1406 | 2229 | 25 | 1383.492 | 561.1357 | 648.7 | 2734 | 0 | 0 | 0
Pozzo 24 | 174.4 | 320.7 | 207.9 | 177 | 223 | 372 | 372 | 1223 | 376 | 282 | 278 | 731 | 199 | 275 | 203 | 225 | 243 | 294 | 256 | 274 | 303 | 550 | 287 | 1296 | 329 | 25 | 378.84 | 290.9957 | 174.4 | 1296 | 0 | 0 | 0
Pozzo 25 | 2649.8 | 1389.4 | 3018.6 | 2970 | 3028 | 704 | 3120 | 3120 | 3081 | 2393 | 3138 | 3195 | 3025 | 3231 | 3273 | 3018 | 3145 | 1612 | 3089 | 3117 | 3131 | 3231 | 3372 | 3479 | 3089 | 25 | 2864.752 | 662.6394 | 704 | 3479 | 0 | 0 | 0
Pozzo A | 3572.9 | 3565.8 | 4545.3 | 4665 | 3816 | 3806 | 3799 | 3983 | 3763 | 4810 | 4480 | 4665 | 4722 | 4650 | 4736 | 4651 | 4665 | 4445 | 440.2 | 4356 | 4721 | 4548 | 4402 | 650 | 4580 | 25 | 4041.488 | 1126.4557 | 440.2 | 4810 | 0 | 0 | 0
Pozzo H | 4980.6 | 4770.9 | 5833.8 | 4828 | 4977 | 4615 | 4963 | 5574 | 4647 | 4391 | 4807 | 4970 | 4668 | 4934 | 5105 | 4629 | 4771 | 4892 | 4899 | 4658 | 4970 | 4899 | 5343 | 4814 | 4956 | 25 | 4915.812 | 305.0625 | 4391 | 5833.8 | 1 | 0 | 0
Pozzo M | 4160.3 | 4012.4 | 4430.6 | 4061 | 4214 | 4136 | 4210 | 4161 | 4043 | 4200 | 4146 | 4168 | 4118 | 4083 | 4281 | 4125 | 3962 | 4161 | 4047 | 4154 | 4118 | 4118 | 4846 | 4296 | 4217 | 25 | 4178.732 | 169.4377 | 3962 | 4846 | 0 | 0 | 0
[30 empty] | TOT | 22 | 7 | 0
Media acque sotterranee | 3149.04 | 2602.7667 | 3415.4867 | 3332.5333 | 3082.2667 | 2843.4 | 3292.6667 | 3596.4 | 3390.2 | 2968.5333 | 3229 | 3333.3333 | 3301.8667 | 2914.1333 | 2717.8 | 2919.6 | 2812.5333 | 2528.7333 | 2267.4133 | 2996.2 | 2799.1333 | 3061.1333 | 2665.5333 | 3277 | 3540.4667 |  |  |  |  | TOT SOTT | 22 | 7 | 0
Superamenti liv controllo sotterr | 11 | 8 | 10 | 11 | 11 | 9 | 11 | 12 | 12 | 7 | 11 | 9 | 10 | 9 | 7 | 9 | 8 | 6 | 6 | 9 | 8 | 9 | 7 | 10 | 11
Superamenti liv guardia sotterr | 2 | 2 | 4 | 3 | 2 | 2 | 2 | 4 | 1 | 2 | 2 | 3 | 2 | 2 | 3 | 1 | 1 | 2 | 1 | 1 | 1 | 1 | 3 | 2 | 2
n.d. dato mancante

## Cianuri
N° Pozzo | CIANURI | [5 empty] | n. controlli | media | dev. standard | minimo | massimo | n. controlli > controllo | n. controlli > guardia | n controlli > Lim. 152/2006
DATA | 2014-09-01 | 2015-09-01 | 2016-11-01 | 2017-09-01 | 2018-09-01 | 2019-09-01 | [5 empty] | 5 | 50 | 50
| mg/l | mg/l | mg/l | mg/l | mg/l | mg/l |  | mg/l | mg/l | mg/l | mg/l |  |  |  | ACQUE SOTTERRANEE
Pozzo 8 | 5 | 5 | 5 | 5 | 5 | 5 | 6 | 5 | 0 | 5 | 5 | 0 | 0 | 0 | MINIMA | 5
Pozzo 10 | 5 | 5 | 5 | 5 | 5 | 5 | 6 | 5 | 0 | 5 | 5 | 0 | 0 | 0 | TOT CAMPIONI | 90
Pozzo 11 | 5 | 5 | 5 | 5 | 5 | 5 | 6 | 5 | 0 | 5 | 5 | 0 | 0 | 0
Pozzo 13 | 5 | 5 | 5 | 5 | 5 | 5 | 6 | 5 | 0 | 5 | 5 | 0 | 0 | 0
Pozzo 14 | 5 | 5 | 5 | 5 | 5 | 5 | 6 | 5 | 0 | 5 | 5 | 0 | 0 | 0
Pozzo 16 | 5 | 5 | 5 | 5 | 5 | 5 | 6 | 5 | 0 | 5 | 5 | 0 | 0 | 0
Pozzo 17 | 5 | 5 | 5 | 5 | 5 | 5 | 6 | 5 | 0 | 5 | 5 | 0 | 0 | 0
Pozzo 19 | 5 | 5 | 5 | 5 | 5 | 5 | 6 | 5 | 0 | 5 | 5 | 0 | 0 | 0
Pozzo 20 | 5 | 5 | 5 | 5 | 5 | 5 | 6 | 5 | 0 | 5 | 5 | 0 | 0 | 0
Pozzo 22 | 5 | 5 | 5 | 5 | 5 | 5 | 6 | 5 | 0 | 5 | 5 | 0 | 0 | 0
Pozzo 24 | 5 | 5 | 5 | 5 | 5 | 5 | 6 | 5 | 0 | 5 | 5 | 0 | 0 | 0
Pozzo 25 | 5 | 5 | 5 | 5 | 5 | 5 | 6 | 5 | 0 | 5 | 5 | 0 | 0 | 0
Pozzo A | 5 | 5 | 5 | 5 | 5 | 5 | 6 | 5 | 0 | 5 | 5 | 0 | 0 | 0
Pozzo H | 5 | 5 | 5 | 5 | 5 | 5 | 6 | 5 | 0 | 5 | 5 | 0 | 0 | 0
Pozzo M | 5 | 5 | 5 | 5 | 5 | 5 | 6 | 5 | 0 | 5 | 5 | 0 | 0 | 0
[11 empty] | TOT | 0 | 0 | 0
Media acque sotterranee | 5 | 5 | 5 | 5 | 5 | 5 |  |  |  | TOT SOTT | 0 | 0 | 0
Superamenti liv controllo sotterr | 15 | 15 | 15 | 15 | 15 | 15
Superamenti liv guardia sotterr | 0 | 0 | 0 | 0 | 0 | 0
Limite di rilevabilità 0,01 mg/l
Valori <l.r. indicati come il 50% limite stesso
n.d. dato mancante

## Cadmio
N° Pozzo | CADMIO | [5 empty] | n. controlli | media | dev. standard | minimo | massimo | n. controlli > controllo | n. controlli > guardia | n controlli > Lim. 152/2006
DATA | 2014-09-01 | 2015-09-01 | 2016-11-01 | 2017-09-01 | 2018-09-01 | 2019-09-01 | [5 empty] | 3 | 7 | 5
| mg/l | mg/l | mg/l | mg/l | mg/l | mg/l |  | mg/l | mg/l | mg/l | mg/l |  |  |  | ACQUE SOTTERRANEE
Pozzo 8 | 0.25 | 0.25 | 0.25 | 0.25 | 0.25 | 0.25 | 6 | 0.25 | 0 | 0.25 | 0.25 | 0 | 0 | 0 | MINIMA | 0.25
Pozzo 10 | 0.25 | 0.25 | 0.25 | 0.25 | 0.25 | 0.25 | 6 | 0.25 | 0 | 0.25 | 0.25 | 0 | 0 | 0 | TOT CAMPIONI | 90
Pozzo 11 | 0.25 | 0.25 | 0.25 | 0.25 | 0.25 | 0.25 | 6 | 0.25 | 0 | 0.25 | 0.25 | 0 | 0 | 0
Pozzo 13 | 0.25 | 0.25 | 0.25 | 0.25 | 0.25 | 0.25 | 6 | 0.25 | 0 | 0.25 | 0.25 | 0 | 0 | 0
Pozzo 14 | 0.25 | 0.25 | 0.25 | 0.25 | 0.25 | 0.25 | 6 | 0.25 | 0 | 0.25 | 0.25 | 0 | 0 | 0
Pozzo 16 | 0.25 | 0.25 | 0.25 | 0.25 | 0.25 | 0.25 | 6 | 0.25 | 0 | 0.25 | 0.25 | 0 | 0 | 0
Pozzo 17 | 0.25 | 0.25 | 0.25 | 0.25 | 0.25 | 0.25 | 6 | 0.25 | 0 | 0.25 | 0.25 | 0 | 0 | 0
Pozzo 19 | 0.25 | 0.25 | 0.25 | 0.25 | 0.25 | 0.25 | 6 | 0.25 | 0 | 0.25 | 0.25 | 0 | 0 | 0
Pozzo 20 | 0.25 | 0.25 | 0.25 | 0.25 | 0.25 | 0.25 | 6 | 0.25 | 0 | 0.25 | 0.25 | 0 | 0 | 0
Pozzo 22 | 0.25 | 0.25 | 0.25 | 0.25 | 0.25 | 0.25 | 6 | 0.25 | 0 | 0.25 | 0.25 | 0 | 0 | 0
Pozzo 24 | 0.25 | 0.25 | 0.25 | 0.25 | 0.25 | 0.25 | 6 | 0.25 | 0 | 0.25 | 0.25 | 0 | 0 | 0
Pozzo 25 | 0.25 | 0.25 | 0.25 | 0.25 | 0.25 | 0.25 | 6 | 0.25 | 0 | 0.25 | 0.25 | 0 | 0 | 0
Pozzo A | 0.25 | 0.25 | 0.25 | 0.25 | 0.25 | 0.25 | 6 | 0.25 | 0 | 0.25 | 0.25 | 0 | 0 | 0
Pozzo H | 0.25 | 0.25 | 0.25 | 0.25 | 0.25 | 0.25 | 6 | 0.25 | 0 | 0.25 | 0.25 | 0 | 0 | 0
Pozzo M | 0.25 | 0.25 | 0.25 | 0.25 | 0.25 | 0.25 | 6 | 0.25 | 0 | 0.25 | 0.25 | 0 | 0 | 0
[11 empty] | TOT | 0 | 0 | 0
Media acque sotterranee | 0.25 | 0.25 | 0.25 | 0.25 | 0.25 | 0.25 |  |  |  |  | TOT SOTT | 0 | 0 | 0
Superamenti liv controllo sotterr | 0 | 0 | 0 | 0 | 0 | 0
Superamenti liv guardia sotterr | 0 | 0 | 0 | 0 | 0 | 0
Limite di rilevabilità 0,5 mg/l
Valori <l.r. indicati come il 50% limite stesso
n.d. dato mancante

## Arsenico
N° Pozzo | ARSENICO | [24 empty] | n. controlli | media | dev. standard | minimo | massimo | n. controlli > controllo | n. controlli > guardia | n controlli > Lim. 152/2006
DATA | 2013-11-01 | 2014-03-01 | 2014-06-01 | 2014-09-01 | 2014-11-01 | 2015-03-01 | 2015-06-01 | 2015-09-01 | 2015-11-01 | 2016-03-01 | 2016-06-01 | 2016-09-01 | 2016-11-01 | 2017-03-01 | 2017-06-01 | 2017-09-01 | 2017-11-01 | 2018-03-01 | 2018-06-01 | 2018-09-01 | 2018-11-01 | 2019-03-01 | 2019-06-01 | 2019-09-01 | 2019-11-01 | [5 empty] | 30 | 65 | 10
| mg/l | mg/l | mg/l | mg/l | mg/l | mg/l | mg/l | mg/l | mg/l | mg/l | mg/l | mg/l | mg/l | mg/l | mg/l | mg/l | mg/l | mg/l | mg/l | mg/l | mg/l | mg/l | mg/l | mg/l | mg/l |  | mg/l | mg/l | mg/l | mg/l |  |  |  | ACQUE SOTTERRANEE
Pozzo 8 | 1 | 2.6 | 1.3 | 0.5 | 1 | 0.5 | 1 | 1 | 0.5 | 3 | 0.5 | 2 | 1 | 1 | 0.5 | 0.5 | 0.5 | 1 | 1 | 0.5 | 4 | 0.5 | 1 | 1 | 1 | 25 | 1.136 | 0.87649 | 0.5 | 4 | 0 | 0 | 0 | MINIMA | 0.25
Pozzo 10 | 0.9 | 3 | 1 | 0.5 | 0.5 | 0.5 | 0.5 | 1 | 0.5 | 4 | 0.5 | 0.5 | 2 | 0.5 | 3 | 2 | 1 | 2 | 1 | 3 | 8 | 0.5 | 7 | 0.5 | 0.5 | 25 | 1.776 | 2.0073 | 0.5 | 8 | 0 | 0 | 0 | TOT CAMPIONI | 375
Pozzo 11 | 39.2 | 4.6 | 1.9 | 1 | 7 | 22 | 25 | 10 | 11 | 0.5 | 26 | 15 | 10 | 0.5 | 13 | 14 | 0.5 | 1 | 1 | 16 | 1 | 15 | 0.5 | 9 | 13 | 25 | 10.308 | 9.9709 | 0.5 | 39.2 | 1 | 0 | 11
Pozzo 13 | 4.4 | 22 | 1.6 | 4 | 4 | 6 | 8 | 6 | 10 | 0.5 | 5 | 10 | 6 | 0.5 | 1 | 4 | 1 | 3 | 1 | 2 | 1 | 0.5 | 0.5 | 1 | 4 | 25 | 4.28 | 4.6902 | 0.5 | 22 | 0 | 0 | 1
Pozzo 14 | 1.3 | 1.2 | 1.6 | 0.5 | 0.5 | 0.5 | 0.5 | 1 | 0.5 | 4 | 0.5 | 0.5 | 0.5 | 0.5 | 0.5 | 0.5 | 0.5 | 0.5 | 0.5 | 0.5 | 0.5 | 0.5 | 0.5 | 0.5 | 1 | 25 | 0.784 | 0.73806 | 0.5 | 4 | 0 | 0 | 0
Pozzo 16 | 0.25 | 0.3 | 0.6 | 0.5 | 0.5 | 0.5 | 0.5 | 0.5 | 0.5 | 0.5 | 0.5 | 0.5 | 0.5 | 0.5 | 0.5 | 0.5 | 0.5 | 0.5 | 0.5 | 0.5 | 0.5 | 0.5 | 0.5 | 0.5 | 0.5 | 25 | 0.486 | 0.066958 | 0.25 | 0.6 | 0 | 0 | 0
Pozzo 17 | 1.2 | 6.8 | 3.5 | 0.5 | 0.5 | 3 | 0.5 | 0.5 | 0.5 | 0.5 | 0.5 | 0.5 | 0.5 | 0.5 | 0.5 | 0.5 | 0.5 | 0.5 | 3 | 0.5 | 0.5 | 0.5 | 1 | 0.5 | 0.5 | 25 | 1.12 | 1.4765 | 0.5 | 6.8 | 0 | 0 | 0
Pozzo 19 | 6.1 | 0.7 | 48.9 | 0.5 | 7 | 4 | 2 | 1 | 0.5 | 1 | 23 | 0.5 | 1 | 1 | 0.5 | 4 | 0.5 | 0.5 | 2 | 11 | 6 | 0.5 | 0.5 | 0.5 | 0.5 | 25 | 4.948 | 10.405 | 0.5 | 48.9 | 1 | 0 | 3
Pozzo 20 | 29.3 | 44.4 | 50.9 | 34 | 2 | 33 | 20 | 40 | 13 | 33 | 26 | 33 | 1 | 0.5 | 27 | 3 | 19 | 0.5 | 8 | 0.5 | 0.5 | 0.5 | 2 | 4 | 18 | 25 | 17.724 | 16.264 | 0.5 | 50.9 | 7 | 0 | 14
Pozzo 22 | 9.7 | 0.7 | 0.5 | 0.5 | 0.5 | 0.5 | 0.5 | 1 | 11 | 0.5 | 3 | 9 | 3 | 0.5 | 2 | 9 | 0.5 | 0.5 | 1 | 6 | 1 | 0.5 | 0.5 | 6 | 3 | 25 | 2.836 | 3.4476 | 0.5 | 11 | 0 | 0 | 1
Pozzo 24 | 2.3 | 77.4 | 4.5 | 2 | 1 | 2 | 6 | 6 | 2 | 1 | 1 | 3 | 2 | 1 | 1 | 3 | 2 | 1 | 1 | 2 | 1 | 0.5 | 4 | 6 | 0.5 | 25 | 5.328 | 15.1122 | 0.5 | 77.4 | 1 | 1 | 1
Pozzo 25 | 2.3 | 21.6 | 0.9 | 0.5 | 1 | 1 | 0.5 | 1 | 0.5 | 0.5 | 0.5 | 0.5 | 1 | 1 | 0.5 | 0.5 | 0.5 | 3 | 0.5 | 0.5 | 0.5 | 0.5 | 0.5 | 1 | 1 | 25 | 1.672 | 4.1946 | 0.5 | 21.6 | 0 | 0 | 1
Pozzo A | 2.9 | 0.7 | 2.1 | 0.5 | 0.5 | 0.5 | 0.5 | 1 | 0.5 | 0.5 | 2 | 4 | 0.5 | 0.5 | 3 | 4 | 5 | 0.5 | 0.5 | 0.5 | 4 | 0.5 | 2 | 2 | 4 | 25 | 1.708 | 1.5052 | 0.5 | 5 | 0 | 0 | 0
Pozzo H | 0.3 | 0.8 | 1 | 0.5 | 0.5 | 0.5 | 0.5 | 1 | 0.5 | 2 | 0.5 | 0.5 | 0.5 | 0.5 | 0.5 | 0.5 | 0.5 | 0.5 | 0.5 | 0.5 | 0.5 | 0.5 | 1 | 0.5 | 0.5 | 25 | 0.624 | 0.33823 | 0.3 | 2 | 0 | 0 | 0
Pozzo M | 0.7 | 1.1 | 2.7 | 0.5 | 0.5 | 0.5 | 0.5 | 2 | 0.5 | 0.5 | 2 | 3 | 0.5 | 0.5 | 0.5 | 0.5 | 0.5 | 0.5 | 1 | 0.5 | 0.5 | 0.5 | 0.5 | 1 | 1 | 25 | 0.9 | 0.72858 | 0.5 | 3 | 0 | 0 | 0
[30 empty] | TOT | 10 | 1 | 32
Media acque sotterranee | 6.79 | 12.5267 | 8.2 | 3.1 | 1.8 | 5 | 4.4333 | 4.8667 | 3.4667 | 3.4667 | 6.1 | 5.5 | 2 | 0.63333 | 3.6 | 3.1 | 2.2 | 1.0333 | 1.5 | 2.9667 | 1.9667 | 1.4667 | 1.4667 | 2.2667 | 3.2667 |  |  |  |  | TOT SOTT | 10 | 1 | 32
Superamenti liv controllo sotterr | 2 | 4 | 2 | 1 | 0 | 2 | 2 | 1 | 3 | 1 | 3 | 2 | 0 | 0 | 2 | 1 | 1 | 0 | 0 | 2 | 0 | 1 | 0 | 0 | 2
Superamenti liv guardia sotterr | 2 | 4 | 2 | 1 | 0 | 2 | 1 | 1 | 0 | 1 | 3 | 1 | 0 | 0 | 1 | 0 | 0 | 0 | 0 | 0 | 0 | 0 | 0 | 0 | 0
Limite di sensibilità del metodo 5 mg/l
Valori <l.r. indicati come il 50% limite stesso
n.d. dato mancante

## Azoto nitroso
N° Pozzo | AZOTO NITROSO | [24 empty] | n. controlli | media | dev. standard | minimo | massimo | n. controlli > controllo | n. controlli > guardia | n controlli > Lim. 152/2006
DATA | 2013-11-01 | 2014-03-01 | 2014-06-01 | 2014-09-01 | 2014-11-01 | 2015-03-01 | 2015-06-01 | 2015-09-01 | 2015-11-01 | 2016-03-01 | 2016-06-01 | 2016-09-01 | 2016-11-01 | 2017-03-01 | 2017-06-01 | 2017-09-01 | 2017-11-01 | 2018-03-01 | 2018-06-01 | 2018-09-01 | 2018-11-01 | 2019-03-01 | 2019-06-01 | 2019-09-01 | 2019-11-01 | [5 empty] | 30 | 185 | non definito
| mg/l N-NO2 | mg/l N-NO2 | mg/l N-NO2 | mg/l N-NO2 | mg/l N-NO2 | mg/l N-NO2 | mg/l N-NO2 | mg/l N-NO2 | mg/l N-NO2 | mg/l N-NO2 | mg/l N-NO2 | mg/l N-NO2 | mg/l N-NO2 | mg/l N-NO2 | mg/l N-NO2 | mg/l N-NO2 | mg/l N-NO2 | mg/l N-NO2 | mg/l N-NO2 | mg/l N-NO2 | mg/l N-NO2 | mg/l N-NO2 | mg/l N-NO2 | mg/l N-NO2 | mg/l N-NO2 |  | mg/l | mg/l | mg/l | mg/l |  |  |  | ACQUE SOTTERRANEE
Pozzo 8 | 5 | 250 | 5 | 5 | 5 | 5 | 5 | 5 | 5 | 5 | 5 | 5 | 30 | 5 | 20 | 5 | 5 | 25 | 30 | 5 | 5 | 5 | 40 | 5 | 5 | 25 | 19.6 | 49.0731 | 5 | 250 | 2 | 1 | 0 | MINIMA | 5
Pozzo 10 | 19 | 5 | 5 | 5 | 5 | 5 | 5 | 5 | 5 | 5 | 5 | 5 | 5 | 5 | 20 | 70 | 40 | 20 | 32 | 5 | 20 | 5 | 5 | 5 | 5 | 25 | 12.44 | 15.3652 | 5 | 70 | 3 | 0 | 0 | TOT CAMPIONI | 375
Pozzo 11 | 25 | 11 | 5 | 5 | 5 | 5 | 5 | 5 | 5 | 5 | 5 | 5 | 5 | 10 | 5 | 5 | 5 | 35 | 30 | 5 | 5 | 5 | 40 | 5 | 5 | 25 | 9.84 | 10.459 | 5 | 40 | 2 | 0 | 0
Pozzo 13 | 99 | 15 | 5 | 5 | 60 | 5 | 5 | 30 | 5 | 5 | 30 | 5 | 5 | 100 | 20 | 20 | 20 | 14 | 36 | 5 | 10 | 50 | 40 | 5 | 20 | 25 | 24.56 | 27.3009 | 5 | 100 | 6 | 0 | 0
Pozzo 14 | 5 | 5 | 5 | 5 | 5 | 5 | 5 | 5 | 5 | 5 | 5 | 5 | 5 | 5 | 5 | 5 | 5 | 5 | 5 | 5 | 5 | 5 | 5 | 5 | 5 | 25 | 5 | 0 | 5 | 5 | 0 | 0 | 0
Pozzo 16 | 5 | 5 | 5 | 5 | 5 | 5 | 5 | 5 | 5 | 5 | 5 | 5 | 5 | 5 | 5 | 5 | 5 | 5 | 5 | 5 | 5 | 5 | 5 | 5 | 5 | 25 | 5 | 0 | 5 | 5 | 0 | 0 | 0
Pozzo 17 | 5 | 17 | 5 | 5 | 5 | 5 | 5 | 5 | 5 | 5 | 5 | 5 | 5 | 10 | 40 | 10 | 30 | 11 | 80 | 5 | 20 | 140 | 130 | 5 | 5 | 25 | 22.52 | 37.6974 | 5 | 140 | 4 | 0 | 0
Pozzo 19 | 13 | 98 | 44 | 5 | 5 | 5 | 5 | 5 | 5 | 5 | 5 | 5 | 5 | 20 | 10 | 5 | 5 | 70 | 80 | 5 | 5 | 10 | 5 | 5 | 5 | 25 | 17.2 | 26.3296 | 5 | 98 | 4 | 0 | 0
Pozzo 20 | 5 | 5 | 5 | 5 | 5 | 5 | 5 | 5 | 5 | 5 | 5 | 5 | 5 | 50 | 5 | 5 | 5 | 5 | 5 | 150 | 60 | 5 | 5 | 5 | 5 | 25 | 14.8 | 31.4073 | 5 | 150 | 3 | 0 | 0
Pozzo 22 | 17 | 148 | 5 | 5 | 1480 | 5 | 20 | 5 | 5 | 5 | 10 | 5 | 5 | 5 | 5 | 5 | 5 | 10 | 50 | 5 | 210 | 70 | 20 | 5 | 5 | 25 | 84.4 | 294.9141 | 5 | 1480 | 5 | 2 | 0
Pozzo 24 | 5 | 5 | 5 | 5 | 40 | 5 | 5 | 5 | 5 | 5 | 10 | 30 | 10 | 5 | 30 | 5 | 5 | 10 | 5 | 5 | 30 | 20 | 5 | 5 | 18 | 25 | 11.12 | 10.4735 | 5 | 40 | 1 | 0 | 0
Pozzo 25 | 5 | 5 | 5 | 5 | 5 | 5 | 5 | 5 | 5 | 5 | 5 | 5 | 5 | 5 | 5 | 5 | 5 | 5 | 5 | 5 | 5 | 5 | 5 | 5 | 5 | 25 | 5 | 0 | 5 | 5 | 0 | 0 | 0
Pozzo A | 5 | 5 | 11 | 5 | 5 | 5 | 5 | 5 | 5 | 5 | 5 | 5 | 5 | 5 | 5 | 5 | 5 | 5 | 5 | 5 | 5 | 5 | 5 | 5 | 5 | 25 | 5.24 | 1.2 | 5 | 11 | 0 | 0 | 0
Pozzo H | 5 | 5 | 5 | 5 | 5 | 5 | 5 | 5 | 5 | 5 | 5 | 10 | 5 | 5 | 5 | 5 | 5 | 5 | 5 | 5 | 5 | 5 | 5 | 5 | 5 | 25 | 5.2 | 1 | 5 | 10 | 0 | 0 | 0
Pozzo M | 99 | 5 | 31 | 10 | 30 | 5 | 5 | 20 | 5 | 5 | 5 | 30 | 5 | 5 | 5 | 20 | 5 | 5 | 5 | 5 | 5 | 5 | 5 | 5 | 5 | 25 | 13.2 | 19.9541 | 5 | 99 | 1 | 0 | 0
[30 empty] | TOT | 31 | 3 | 0
Media acque sotterranee | 21.1333 | 38.9333 | 9.7333 | 5.3333 | 111 | 5 | 6 | 7.6667 | 5 | 5 | 7.3333 | 8.6667 | 7 | 16 | 12.3333 | 11.6667 | 10 | 15.3333 | 25.2 | 14.6667 | 26.3333 | 22.6667 | 21.3333 | 5 | 6.8667 |  |  |  |  | TOT SOTT | 31 | 3 | 0
Superamenti liv controllo sotterr | 2 | 3 | 2 | 0 | 3 | 0 | 0 | 0 | 0 | 0 | 0 | 0 | 0 | 2 | 1 | 1 | 1 | 2 | 5 | 1 | 2 | 3 | 4 | 0 | 0
Superamenti liv guardia sotterr | 0 | 2 | 0 | 0 | 1 | 0 | 0 | 0 | 0 | 0 | 0 | 0 | 0 | 0 | 0 | 0 | 0 | 0 | 0 | 1 | 1 | 1 | 1 | 0 | 0
n.d. dato mancante

## Azoto nitrico
N° Pozzo | AZOTO NITRICO | [24 empty] | n. controlli | media | dev. standard | minimo | massimo | n. controlli > controllo | n. controlli > guardia | n controlli > Lim. 152/2006
DATA | 2013-11-01 | 2014-03-01 | 2014-06-01 | 2014-09-01 | 2014-11-01 | 2015-03-01 | 2015-06-01 | 2015-09-01 | 2015-11-01 | 2016-03-01 | 2016-06-01 | 2016-09-01 | 2016-11-01 | 2017-03-01 | 2017-06-01 | 2017-09-01 | 2017-11-01 | 2018-03-01 | 2018-06-01 | 2018-09-01 | 2018-11-01 | 2019-03-01 | 2019-06-01 | 2019-09-01 | 2019-11-01 | [5 empty] | 5 | 10 | non definito
| mg/l N-NO3 | mg/l N-NO3 | mg/l N-NO3 | mg/l N-NO3 | mg/l N-NO3 | mg/l N-NO3 | mg/l N-NO3 | mg/l N-NO3 | mg/l N-NO3 | mg/l N-NO3 | mg/l N-NO3 | mg/l N-NO3 | mg/l N-NO3 | mg/l N-NO3 | mg/l N-NO3 | mg/l N-NO3 | mg/l N-NO3 | mg/l N-NO3 | mg/l N-NO3 | mg/l N-NO3 | mg/l N-NO3 | mg/l N-NO3 | mg/l N-NO3 | mg/l N-NO3 | mg/l N-NO3 |  | mg/l N | mg/l N | mg/l N | mg/l N |  |  |  | ACQUE SOTTERRANEE
Pozzo 8 | 0.5 | 0.5 | 0.5 | 0.1 | 1.2 | 0.1 | 1 | 0.1 | 1 | 1.5 | 1.4 | 0.1 | 0.8 | 0.8 | 2 | 1.3 | 0.6 | 6.2 | 1.2 | 0.1 | 0.1 | 0.2 | 0.5 | 0.1 | 0.1 | 25 | 0.88 | 1.2352 | 0.1 | 6.2 | 1 | 0 | 0 | MINIMA | 0.1
Pozzo 10 | 0.5 | 0.5 | 0.5 | 0.1 | 0.1 | 1 | 1 | 0.8 | 0.1 | 1.6 | 3.4 | 0.1 | 0.8 | 0.8 | 0.9 | 1.2 | 1.3 | 1.3 | 3 | 0.1 | 1.3 | 0.1 | 0.1 | 0.1 | 0.1 | 25 | 0.832 | 0.86348 | 0.1 | 3.4 | 0 | 0 | 0 | TOT CAMPIONI | 375
Pozzo 11 | 0.5 | 16.5 | 0.5 | 0.1 | 1.6 | 0.1 | 0.1 | 0.8 | 0.1 | 1.7 | 1.4 | 0.9 | 0.8 | 0.1 | 0.1 | 0.1 | 13.3 | 16.6 | 10.4 | 0.1 | 4.2 | 0.1 | 0.5 | 0.2 | 0.1 | 25 | 2.836 | 5.2433 | 0.1 | 16.6 | 4 | 4 | 0
Pozzo 13 | 0.5 | 0.5 | 0.5 | 0.1 | 1.4 | 23.1 | 0.1 | 2.1 | 0.1 | 10.3 | 0.1 | 0.1 | 0.9 | 15.4 | 0.1 | 1.4 | 47.6 | 8.4 | 28.5 | 1.8 | 5.5 | 1.9 | 0.7 | 0.1 | 0.1 | 25 | 6.052 | 11.4697 | 0.1 | 47.6 | 7 | 5 | 0
Pozzo 14 | 0.5 | 0.5 | 0.5 | 0.1 | 1.2 | 0.1 | 0.1 | 0.1 | 0.1 | 1.4 | 0.1 | 0.1 | 0.9 | 0.8 | 1 | 1.2 | 0.1 | 0.1 | 0.1 | 0.1 | 1.2 | 0.1 | 0.1 | 0.1 | 0.1 | 25 | 0.428 | 0.45873 | 0.1 | 1.4 | 0 | 0 | 0
Pozzo 16 | 0.5 | 0.5 | 0.5 | 0.1 | 1.2 | 1 | 0.1 | 0.1 | 0.1 | 0.1 | 1.5 | 0.1 | 0.7 | 0.1 | 0.8 | 1.4 | 0.1 | 0.1 | 0.1 | 1.1 | 1.7 | 0.1 | 0.1 | 0.1 | 0.1 | 25 | 0.492 | 0.52909 | 0.1 | 1.7 | 0 | 0 | 0
Pozzo 17 | 0.5 | 1.7 | 0.5 | 0.1 | 1.2 | 0.1 | 1 | 0.1 | 0.1 | 1.2 | 0.1 | 0.1 | 0.1 | 0.7 | 3.9 | 5.2 | 4 | 5.4 | 0.9 | 0.1 | 3.7 | 0.2 | 0.5 | 0.1 | 0.1 | 25 | 1.264 | 1.7093 | 0.1 | 5.4 | 2 | 0 | 0
Pozzo 19 | 0.5 | 39.5 | 0.5 | 0.1 | 1.7 | 0.1 | 0.1 | 0.1 | 0.1 | 4.6 | 0.1 | 0.1 | 0.7 | 3.3 | 6 | 1.2 | 0.6 | 9.6 | 2.7 | 0.1 | 0.1 | 0.9 | 0.1 | 0.1 | 0.1 | 25 | 2.92 | 7.9614 | 0.1 | 39.5 | 3 | 1 | 0
Pozzo 20 | 0.5 | 0.5 | 0.5 | 0.1 | 2.1 | 4.9 | 1.2 | 0.1 | 0.1 | 0.1 | 0.1 | 0.1 | 0.8 | 1.1 | 0.1 | 0.1 | 0.8 | 2.2 | 0.1 | 1.2 | 2.8 | 0.1 | 0.1 | 0.1 | 0.1 | 25 | 0.796 | 1.1458 | 0.1 | 4.9 | 0 | 0 | 0
Pozzo 22 | 0.5 | 1.2 | 0.5 | 0.1 | 4.2 | 2 | 1.6 | 0.1 | 0.1 | 1.8 | 0.1 | 1 | 0.1 | 1 | 0.8 | 0.1 | 0.6 | 2.5 | 0.1 | 2.1 | 2.9 | 0.9 | 0.1 | 0.1 | 0.1 | 25 | 0.984 | 1.0831 | 0.1 | 4.2 | 0 | 0 | 0
Pozzo 24 | 0.5 | 0.5 | 0.5 | 0.1 | 2 | 1.3 | 0.1 | 0.1 | 1.2 | 0.1 | 1.4 | 0.1 | 0.9 | 0.8 | 0.8 | 1.4 | 1 | 0.1 | 1.2 | 1.2 | 1.4 | 0.2 | 0.1 | 0.1 | 0.6 | 25 | 0.708 | 0.56563 | 0.1 | 2 | 0 | 0 | 0
Pozzo 25 | 0.5 | 0.5 | 0.5 | 0.1 | 3.1 | 0.1 | 1.1 | 0.1 | 1.2 | 1.2 | 0.1 | 1 | 0.9 | 0.7 | 0.1 | 1.2 | 0.1 | 0.1 | 0.1 | 1.2 | 0.1 | 0.1 | 0.1 | 0.1 | 0.1 | 25 | 0.576 | 0.69118 | 0.1 | 3.1 | 0 | 0 | 0
Pozzo A | 0.5 | 0.5 | 0.5 | 0.1 | 0.1 | 1.1 | 1 | 0.1 | 0.1 | 1.3 | 0.1 | 0.1 | 0.1 | 1 | 0.8 | 0.1 | 0.6 | 0.1 | 0.1 | 0.1 | 1.2 | 0.1 | 0.1 | 0.1 | 0.1 | 25 | 0.4 | 0.42032 | 0.1 | 1.3 | 0 | 0 | 0
Pozzo H | 0.5 | 0.5 | 0.5 | 0.1 | 1.3 | 0.1 | 0.1 | 0.1 | 0.1 | 1.3 | 0.1 | 3.4 | 0.1 | 0.9 | 0.1 | 1.2 | 0.1 | 0.1 | 0.1 | 0.1 | 0.1 | 4.5 | 0.1 | 0.2 | 0.1 | 25 | 0.632 | 1.0877 | 0.1 | 4.5 | 0 | 0 | 0
Pozzo M | 4 | 0.5 | 0.5 | 0.1 | 4.7 | 0.1 | 0.1 | 0.1 | 0.1 | 0.1 | 0.1 | 0.1 | 1.1 | 0.7 | 0.7 | 0.1 | 1.2 | 0.1 | 0.1 | 2.3 | 1.3 | 0.1 | 0.1 | 0.1 | 0.1 | 25 | 0.74 | 1.2189 | 0.1 | 4.7 | 0 | 0 | 0
[30 empty] | TOT | 17 | 10 | 0
Media acque sotterranee | 0.73333 | 4.2933 | 0.5 | 0.1 | 1.8067 | 2.3467 | 0.58 | 0.32667 | 0.30667 | 1.8867 | 0.67333 | 0.49333 | 0.64667 | 1.88 | 1.2133 | 1.1467 | 4.8 | 3.5267 | 3.2467 | 0.78 | 1.84 | 0.64 | 0.22 | 0.11333 | 0.13333 |  |  |  |  | TOT SOTT | 17 | 10 | 0
Superamenti liv controllo sotterr | 0 | 0 | 0 | 0 | 0 | 0 | 0 | 0 | 0 | 0 | 0 | 0 | 0 | 0 | 0 | 0 | 0 | 0 | 0 | 0 | 0 | 0 | 0 | 0 | 0
Superamenti liv guardia sotterr | 0 | 2 | 0 | 0 | 2 | 2 | 0 | 0 | 0 | 2 | 0 | 0 | 0 | 1 | 1 | 1 | 2 | 5 | 2 | 0 | 2 | 1 | 0 | 0 | 0
Limite di rilevabilità 1 mg/l, luglio 2 mg/l
Valori <l.r. indicati come il 50% limite stesso
n.d. dato mancante

## Azoto ammoniacale
N° Pozzo | AZOTO AMMONIACALE | [24 empty] | n. controlli | media | dev. standard | minimo | massimo | n. controlli > controllo | n. controlli > guardia | n controlli > Lim. 152/2006
DATA | 2013-11-01 | 2014-03-01 | 2014-06-01 | 2014-09-01 | 2014-11-01 | 2015-03-01 | 2015-06-01 | 2015-09-01 | 2015-11-01 | 2016-03-01 | 2016-06-01 | 2016-09-01 | 2016-11-01 | 2017-03-01 | 2017-06-01 | 2017-09-01 | 2017-11-01 | 2018-03-01 | 2018-06-01 | 2018-09-01 | 2018-11-01 | 2019-03-01 | 2019-06-01 | 2019-09-01 | 2019-11-01 | [5 empty] | 45 | 50 | non definito
| mg/l NH4 | mg/l NH4 | mg/l NH4 | mg/l NH4 | mg/l NH4 | mg/l NH4 | mg/l NH4 | mg/l NH4 | mg/l NH4 | mg/l NH4 | mg/l NH4 | mg/l NH4 | mg/l NH4 | mg/l NH4 | mg/l NH4 | mg/l NH4 | mg/l NH4 | mg/l NH4 | mg/l NH4 | mg/l NH4 | mg/l NH4 | mg/l NH4 | mg/l NH4 | mg/l NH4 | mg/l NH4 |  | mg/l NH4+ | mg/l NH4+ | mg/l NH4+ | mg/l NH4+ |  |  |  | ACQUE SOTTERRANEE
Pozzo 8 | 24.58 | 23.5 | 27.4 | 29.47 | 25.41 | 24.5 | 37.33 | 19.42 | 29.63 | 24.05 | 34.17 | 7.82 | 19.09 | 29.07 | 9.1 | 13.16 | 12.45 | 10.5 | 1.1 | 19.49 | 24.85 | 35.95 | 3.39 | 6.78 | 27.19 | 25 | 20.776 | 10.2159 | 1.1 | 37.33 | 0 | 0 | 0 | MINIMA | 0.03
Pozzo 10 | 17.17 | 20.22 | 23.27 | 26.38 | 23.25 | 24.5 | 28.96 | 26.35 | 29.75 | 13.56 | 25.2 | 19.28 | 8.77 | 20.32 | 3.69 | 2.84 | 3.28 | 15.93 | 4.56 | 16.05 | 9.91 | 29.21 | 4.27 | 32.1 | 26.83 | 25 | 18.226 | 9.4873 | 2.84 | 32.1 | 0 | 0 | 0 | TOT CAMPIONI | 375
Pozzo 11 | 8.07 | 0.03 | 1.44 | 4.27 | 4.81 | 1.08 | 3.82 | 20.1 | 12.28 | 2.92 | 10.28 | 9.35 | 10.39 | 2.15 | 11.45 | 10.58 | 1.28 | 0.86 | 2.63 | 8.96 | 3.37 | 9.53 | 2.3 | 9.58 | 10.64 | 25 | 6.4868 | 4.9432 | 0.03 | 20.1 | 0 | 0 | 0
Pozzo 13 | 7.69 | 6.16 | 0.18 | 3.99 | 4.53 | 1.07 | 3.51 | 10.47 | 14.87 | 0.76 | 4.02 | 6.18 | 8.63 | 0.18 | 1.84 | 5.18 | 0.62 | 0.66 | 0.46 | 2.18 | 1.15 | 23.83 | 0.77 | 3.59 | 6.98 | 25 | 4.78 | 5.4136 | 0.18 | 23.83 | 0 | 0 | 0
Pozzo 14 | 35.37 | 29.32 | 36.87 | 45.79 | 34.47 | 34.3 | 36.52 | 36.68 | 37.92 | 45.18 | 47.36 | 34.46 | 31.5 | 39.25 | 53.57 | 34.1 | 28.69 | 38.4 | 47.99 | 36.67 | 48.89 | 50.15 | 48.45 | 39.07 | 35.21 | 25 | 39.4472 | 6.9157 | 28.69 | 53.57 | 8 | 2 | 0
Pozzo 16 | 35.09 | 33.59 | 35.66 | 34.5 | 37.35 | 35 | 49.13 | 37.75 | 52.94 | 37.41 | 38.19 | 32.73 | 29.44 | 40.08 | 56.79 | 3 | 29.38 | 27.84 | 53.74 | 33.39 | 47.3 | 44.32 | 53.84 | 40.47 | 36.84 | 25 | 38.2308 | 11.0227 | 3 | 56.79 | 6 | 4 | 0
Pozzo 17 | 20.83 | 1.29 | 18.58 | 23.58 | 20.78 | 3.16 | 21.3 | 22.52 | 32.32 | 6.46 | 27.73 | 19.47 | 18.77 | 2.9 | 5.17 | 11.28 | 4.22 | 0.9 | 6.82 | 16.28 | 10.26 | 6.5 | 6.13 | 22.89 | 23.17 | 25 | 14.1324 | 9.2902 | 0.9 | 32.32 | 0 | 0 | 0
Pozzo 19 | 23.55 | 0.56 | 3.79 | 19.1 | 21.88 | 27.3 | 20.18 | 27.71 | 27.44 | 7.42 | 23.87 | 23.59 | 21.58 | 1.75 | 0.66 | 19.05 | 19.96 | 0.91 | 6.4 | 20.98 | 24.43 | 11.46 | 7.39 | 26.31 | 25.73 | 25 | 16.52 | 9.777 | 0.56 | 27.71 | 0 | 0 | 0
Pozzo 20 | 33.4 | 31.15 | 34.81 | 37.18 | 34.03 | 30.8 | 32.39 | 32.76 | 40.7 | 62.24 | 36.32 | 27.78 | 16.93 | 14.64 | 45.99 | 15.97 | 24.99 | 31.48 | 42.75 | 17.59 | 15.46 | 23.3 | 19.59 | 21.74 | 47.35 | 25 | 30.8536 | 11.6107 | 14.64 | 62.24 | 3 | 1 | 0
Pozzo 22 | 12.53 | 6.1 | 9.2 | 22.18 | 2.79 | 5.6 | 5.48 | 32.14 | 31.43 | 15.67 | 17.07 | 10.33 | 19.48 | 14.71 | 16.69 | 28.56 | 9.53 | 13.53 | 17.42 | 9.44 | 6.98 | 10.09 | 11.54 | 16.37 | 25.92 | 25 | 14.8312 | 8.1276 | 2.79 | 32.14 | 0 | 0 | 0
Pozzo 24 | 0.12 | 2.48 | 0.49 | 1.16 | 0.37 | 3.22 | 3.34 | 9.93 | 2.77 | 26.49 | 1.96 | 6.21 | 0.38 | 14.54 | 1.25 | 0.58 | 0.62 | 3.13 | 1.43 | 1.2 | 0.95 | 5.98 | 2.25 | 9.31 | 1.08 | 25 | 4.0496 | 5.8684 | 0.12 | 26.49 | 0 | 0 | 0
Pozzo 25 | 19.14 | 13.38 | 19.99 | 17.28 | 20.33 | 6.3 | 21.6 | 24.05 | 25.85 | 21.14 | 26.74 | 20.41 | 20.35 | 20.84 | 32.22 | 21.38 | 18.06 | 25.32 | 23.6 | 20.21 | 23.44 | 30.03 | 22.05 | 24.78 | 23.11 | 25 | 21.664 | 5.07 | 6.3 | 32.22 | 0 | 0 | 0
Pozzo A | 18.3 | 17.26 | 27.59 | 25.43 | 20.31 | 17.5 | 16.8 | 20.21 | 22.86 | 27.63 | 26.66 | 22.86 | 24.95 | 23.07 | 38.04 | 26.77 | 20.8 | 27.05 | 31.12 | 20.8 | 12.57 | 34.62 | 27.06 | 37.45 | 24.63 | 25 | 24.4936 | 6.3008 | 12.57 | 38.04 | 0 | 0 | 0
Pozzo H | 24.35 | 30.45 | 31.25 | 30.33 | 29.84 | 28 | 42.96 | 31.41 | 35.09 | 32.25 | 44.85 | 16.16 | 23.06 | 28.68 | 47.21 | 30.99 | 26.91 | 24.53 | 44.87 | 29.33 | 30.9 | 47.55 | 46.23 | 34.44 | 34.93 | 25 | 33.0628 | 8.268 | 16.16 | 47.55 | 3 | 0 | 0
Pozzo M | 8.56 | 19.42 | 19.47 | 24.15 | 9.08 | 21 | 21.08 | 21.78 | 25.31 | 32.51 | 38.59 | 26.76 | 16.32 | 30.29 | 44.87 | 29.43 | 22.37 | 29.77 | 42.09 | 25.42 | 28.69 | 42.37 | 42.77 | 31.33 | 28.04 | 25 | 27.2588 | 9.7141 | 8.56 | 44.87 | 0 | 0 | 0
[30 empty] | TOT | 20 | 7 | 0
Media acque sotterranee | 19.25 | 15.6607 | 19.3327 | 22.986 | 19.282 | 17.5553 | 22.96 | 24.8853 | 28.0773 | 23.7127 | 26.8673 | 18.8927 | 17.976 | 18.8313 | 24.5693 | 16.858 | 14.8773 | 16.7207 | 21.7987 | 18.5327 | 19.2767 | 26.9927 | 19.8687 | 23.7473 | 25.1767 |  |  |  |  | TOT SOTT | 20 | 7 | 0
Superamenti liv controllo sotterr | 7 | 6 | 7 | 10 | 10 | 8 | 10 | 12 | 12 | 9 | 11 | 7 | 6 | 8 | 7 | 6 | 6 | 7 | 7 | 7 | 7 | 10 | 6 | 10 | 12
Superamenti liv guardia sotterr | 0 | 0 | 0 | 0 | 0 | 0 | 0 | 0 | 1 | 1 | 0 | 0 | 0 | 0 | 2 | 0 | 0 | 0 | 1 | 0 | 0 | 1 | 1 | 0 | 0
Limite di rilevabilità 0,05 mg/l
Valori <l.r. indicati come il 50% limite stesso
n.d. dato mancante

## TOC
N° Pozzo | TOC | [24 empty] | n. controlli | media | dev. standard | minimo | massimo | n. controlli > controllo | n. controlli > guardia | n controlli > Lim. 152/2006
DATA | 2013-11-01 | 2014-03-01 | 2014-06-01 | 2014-09-01 | 2014-11-01 | 2015-03-01 | 2015-06-01 | 2015-09-01 | 2015-11-01 | 2016-03-01 | 2016-06-01 | 2016-09-01 | 2016-11-01 | 2017-03-01 | 2017-06-01 | 2017-09-01 | 2017-11-01 | 2018-03-01 | 2018-06-01 | 2018-09-01 | 2018-11-01 | 2019-03-01 | 2019-06-01 | 2019-09-01 | 2019-11-01 | [5 empty] | 165 | 240 | non definito
| mg/l O2 | mg/l O2 | mg/l O2 | mg/l O2 | mg/l O2 | mg/l O2 | mg/l O2 | mg/l O2 | mg/l O2 | mg/l O2 | mg/l O2 | mg/l O2 | mg/l O2 | mg/l O2 | mg/l O2 | mg/l O2 | mg/l O2 | mg/l O2 | mg/l O2 | mg/l O2 | mg/l O2 | mg/l O2 | mg/l O2 | mg/l O2 | mg/l O2 |  | mg/l O | mg/l O | mg/l O | mg/l O |  |  |  | ACQUE SOTTERRANEE
Pozzo 8 | n.d. | n.d. | n.d. | 189 | 13 | 16 | 19 | 21 | 24 | 16 | 15 | 11 | 15 | 15 | 9 | 11 | 15 | 10 | 7 | 14 | 15 | 16 | 8 | 16 | 13 | 22 | 22.1818 | 37.4759 | 7 | 189 | 1 | 0 | 0 | MINIMA | 5
Pozzo 10 | n.d. | n.d. | n.d. | 172 | 9 | 11 | 12 | 17 | 23 | 8 | 11 | 19 | 8 | 9 | 10 | 7 | 7 | 6 | 9 | 9 | 7 | 8 | 12 | 9 | 8 | 22 | 17.7727 | 34.7014 | 6 | 172 | 1 | 0 | 0 | TOT CAMPIONI | 330
Pozzo 11 | n.d. | n.d. | n.d. | 156 | 7 | 22 | 13 | 15 | 22 | 9 | 10 | 13 | 11 | 8 | 9 | 15 | 11 | 9 | 9 | 11 | 9 | 11 | 10 | 12 | 10 | 22 | 18.2727 | 31.0087 | 7 | 156 | 0 | 0 | 0
Pozzo 13 | n.d. | n.d. | n.d. | 145 | 8 | 18 | 11 | 14 | 20 | 12 | 7 | 12 | 12 | 9 | 7 | 10 | 16 | 13 | 12 | 8 | 9 | 9 | 10 | 10 | 10 | 22 | 17.3636 | 28.7046 | 7 | 145 | 0 | 0 | 0
Pozzo 14 | n.d. | n.d. | n.d. | 201 | 11 | 16 | 20 | 21 | 32 | 15 | 14 | 17 | 13 | 13 | 14 | 16 | 16 | 12 | 14 | 15 | 15 | 16 | 14 | 16 | 13 | 22 | 24.2727 | 39.7039 | 11 | 201 | 1 | 0 | 0
Pozzo 16 | n.d. | n.d. | n.d. | 158 | 9 | 13 | 17 | 16 | 24 | 11 | 11 | 12 | 12 | 10 | 10 | 13 | 13 | 9 | 10 | 11 | 12 | 13 | 11 | 11 | 11 | 22 | 18.9545 | 31.2265 | 9 | 158 | 0 | 0 | 0
Pozzo 17 | n.d. | n.d. | n.d. | 138 | 8 | 11 | 11 | 16 | 17 | 10 | 9 | 9 | 7 | 6 | 9 | 10 | 10 | 6 | 7 | 8 | 9 | 8 | 9 | 8 | 7 | 22 | 15.1364 | 27.5772 | 6 | 138 | 0 | 0 | 0
Pozzo 19 | n.d. | n.d. | n.d. | 213 | 11 | 22 | 19 | 40 | 32 | 8 | 15 | 20 | 17 | 6 | 6 | 16 | 20 | 5 | 7 | 16 | 18 | 10 | 9 | 16 | 16 | 22 | 24.6364 | 42.9058 | 5 | 213 | 1 | 0 | 0
Pozzo 20 | n.d. | n.d. | n.d. | 212 | 11 | 18 | 17 | 22 | 40 | 17 | 16 | 16 | 15 | 17 | 17 | 18 | 18 | 13 | 15 | 16 | 15 | 16 | 15 | 16 | 17 | 22 | 26.2273 | 41.8511 | 11 | 212 | 1 | 0 | 0
Pozzo 22 | n.d. | n.d. | n.d. | 166 | 5 | 6 | 8 | 18 | 26 | 7 | 5 | 6 | 7 | 5 | 5 | 9 | 7 | 5 | 5 | 7 | 5 | 5 | 5 | 6 | 6 | 22 | 14.7273 | 34.1526 | 5 | 166 | 1 | 0 | 0
Pozzo 24 | n.d. | n.d. | n.d. | 101 | 7 | 8 | 9 | 11 | 11 | 8 | 7 | 9 | 7 | 7 | 7 | 17 | 9 | 7 | 7 | 9 | 8 | 9 | 8 | 10 | 10 | 22 | 13 | 19.7821 | 7 | 101 | 0 | 0 | 0
Pozzo 25 | n.d. | n.d. | n.d. | 250 | 16 | 13 | 22 | 28 | 34 | 17 | 18 | 22 | 18 | 17 | 18 | 22 | 23 | 11 | 19 | 18 | 21 | 22 | 19 | 21 | 19 | 22 | 30.3636 | 49.284 | 11 | 250 | 1 | 1 | 0
Pozzo A | n.d. | n.d. | n.d. | 143 | 7 | 8 | 10 | 15 | 29 | 11 | 8 | 9 | 7 | 7 | 8 | 9 | 11 | 8 | 8 | 9 | 9 | 8 | 8 | 8 | 8 | 22 | 15.8182 | 28.7843 | 7 | 143 | 0 | 0 | 0
Pozzo H | n.d. | n.d. | n.d. | 160 | 9 | 12 | 15 | 18 | 27 | 11 | 11 | 13 | 10 | 9 | 12 | 13 | 12 | 9 | 11 | 11 | 11 | 11 | 11 | 14 | 10 | 22 | 19.0909 | 31.7099 | 9 | 160 | 0 | 0 | 0
Pozzo M | n.d. | n.d. | n.d. | 141 | 12 | 15 | 16 | 17 | 21 | 14 | 13 | 16 | 13 | 12 | 13 | 14 | 15 | 12 | 13 | 14 | 14 | 14 | 13 | 15 | 13 | 22 | 20 | 27.1012 | 12 | 141 | 0 | 0 | 0
[30 empty] | TOT | 7 | 1 | 0
Media acque sotterranee | #DIV/0! | #DIV/0! | #DIV/0! | 169.6667 | 9.5333 | 13.9333 | 14.6 | 19.2667 | 25.4667 | 11.6 | 11.3333 | 13.6 | 11.4667 | 10 | 10.2667 | 13.3333 | 13.5333 | 9 | 10.2 | 11.7333 | 11.8 | 11.7333 | 10.8 | 12.5333 | 11.4 |  |  |  |  | TOT SOTT | 7 | 1 | 0
Superamenti liv controllo sotterr | 0 | 0 | 0 | 15 | 0 | 0 | 0 | 0 | 0 | 0 | 0 | 0 | 0 | 0 | 0 | 0 | 0 | 0 | 0 | 0 | 0 | 0 | 0 | 0 | 0
Superamenti liv guardia sotterr | 0 | 0 | 0 | 0 | 0 | 0 | 0 | 0 | 0 | 0 | 0 | 0 | 0 | 0 | 0 | 0 | 0 | 0 | 0 | 0 | 0 | 0 | 0 | 0 | 0
414
75
ND.
Limite di sensibilità del metodo 4 mg/l O
n.d. dato mancante

## Calcio
N° Pozzo | CALCIO | [5 empty] | n. controlli | media | dev. standard | minimo | massimo | n. controlli > controllo | n. controlli > guardia | n controlli > Lim. 152/2006
DATA | 2014-09-01 | 2015-09-01 | 2016-11-01 | 2017-09-01 | 2018-09-01 | 2019-09-01 | [5 empty] | 700 | 735 | non definito
| mg/l | mg/l | mg/l | mg/l | mg/l | mg/l |  | mg/l | mg/l | mg/l | mg/l |  |  |  | ACQUE SOTTERRANEE
Pozzo 8 | 301 | 257 | 226 | 122 | 171 | 232 | 6 | 218.1667 | 63.3953 | 122 | 301 | 0 | 0 | 0 | MINIMA | 0.25
Pozzo 10 | 337 | 349 | 214 | 162 | 247 | 368 | 6 | 279.5 | 83.8111 | 162 | 368 | 0 | 0 | 0 | TOT CAMPIONI | 90
Pozzo 11 | 237 | 324 | 465 | 447 | 335 | 319 | 6 | 354.5 | 86.1899 | 237 | 465 | 0 | 0 | 0
Pozzo 13 | 190 | 276 | 364 | 316 | 228 | 226 | 6 | 266.6667 | 64.8403 | 190 | 364 | 0 | 0 | 0
Pozzo 14 | 842 | 606 | 553 | 606 | 542 | 406 | 6 | 592.5 | 142.4833 | 406 | 842 | 1 | 1 | 0
Pozzo 16 | 617 | 627 | 808 | 569 | 567 | 498 | 6 | 614.3333 | 105.3597 | 498 | 808 | 1 | 1 | 0
Pozzo 17 | 537 | 495 | 449 | 294 | 358 | 430 | 6 | 427.1667 | 89.0694 | 294 | 537 | 0 | 0 | 0
Pozzo 19 | 780 | 639 | 543 | 547 | 475 | 576 | 6 | 593.3333 | 105.7481 | 475 | 780 | 1 | 1 | 0
Pozzo 20 | 635 | 607 | 457 | 457 | 414 | 450 | 6 | 503.3333 | 92.953 | 414 | 635 | 0 | 0 | 0
Pozzo 22 | 288 | 473 | 384 | 380 | 215 | 247 | 6 | 331.1667 | 97.7086 | 215 | 473 | 0 | 0 | 0
Pozzo 24 | 138 | 242 | 143 | 146 | 155 | 284 | 6 | 184.6667 | 62.3592 | 138 | 284 | 0 | 0 | 0
Pozzo 25 | 998 | 626 | 784 | 587 | 552 | 628 | 6 | 695.8333 | 167.9814 | 552 | 998 | 2 | 2 | 0
Pozzo A | 0.25 | 440 | 466 | 497 | 433 | 452 | 6 | 381.375 | 188.0833 | 0.25 | 497 | 0 | 0 | 0
Pozzo H | 530 | 510 | 478 | 468 | 437 | 418 | 6 | 473.5 | 42.3969 | 418 | 530 | 0 | 0 | 0
Pozzo M | 368 | 373 | 341 | 368 | 328 | 338 | 6 | 352.6667 | 19.2007 | 328 | 373 | 0 | 0 | 0
[11 empty] | TOT | 5 | 5 | 0
Media acque sotterranee | 453.2167 | 456.2667 | 445 | 397.7333 | 363.8 | 391.4667 |  |  |  |  | TOT SOTT | 5 | 5 | 0
Superamenti liv controllo sotterr | 11 | 14 | 12 | 12 | 10 | 12
Superamenti liv guardia sotterr | 7 | 6 | 4 | 4 | 3 | 2
n.d. dato mancante
limite rilevavibilità 0,5
Nota: analisi AGRIPARADIGMA

## Magnesio
N° Pozzo | MAGNESIO | [5 empty] | n. controlli | media | dev. standard | minimo | massimo | n. controlli > controllo | n. controlli > guardia | n controlli > Lim. 152/2006
DATA | 2014-09-01 | 2015-09-01 | 2016-11-01 | 2017-09-01 | 2018-09-01 | 2019-09-01 | [5 empty] | 420 | 650 | non definito
| mg/l | mg/l | mg/l | mg/l | mg/l | mg/l |  | mg/l | mg/l | mg/l | mg/l |  |  |  | ACQUE SOTTERRANEE
Pozzo 8 | 221 | 185 | 170 | 80 | 129 | 187 | 6 | 162 | 50.024 | 80 | 221 | 0 | 0 | 0 | MINIMA | 42
Pozzo 10 | 225 | 238 | 140 | 82 | 154 | 263 | 6 | 183.6667 | 69.3936 | 82 | 263 | 0 | 0 | 0 | TOT CAMPIONI | 90
Pozzo 11 | 66 | 101 | 163 | 153 | 119 | 117 | 6 | 119.8333 | 35.2841 | 66 | 163 | 0 | 0 | 0
Pozzo 13 | 52 | 82 | 133 | 102 | 78 | 79 | 6 | 87.6667 | 27.3252 | 52 | 133 | 0 | 0 | 0
Pozzo 14 | 344 | 315 | 321 | 335 | 307 | 318 | 6 | 323.3333 | 13.6626 | 307 | 344 | 0 | 0 | 0
Pozzo 16 | 364 | 350 | 360 | 332 | 342 | 335 | 6 | 347.1667 | 13.1212 | 332 | 364 | 0 | 0 | 0
Pozzo 17 | 280 | 262 | 253 | 150 | 204 | 254 | 6 | 233.8333 | 48.2013 | 150 | 280 | 0 | 0 | 0
Pozzo 19 | 266 | 275 | 253 | 259 | 225 | 256 | 6 | 255.6667 | 16.9666 | 225 | 275 | 0 | 0 | 0
Pozzo 20 | 353 | 328 | 259 | 245 | 224 | 262 | 6 | 278.5 | 50.4886 | 224 | 353 | 0 | 0 | 0
Pozzo 22 | 131 | 222 | 200 | 187 | 121 | 140 | 6 | 166.8333 | 41.6049 | 121 | 222 | 0 | 0 | 0
Pozzo 24 | 46 | 107 | 55 | 42 | 59 | 139 | 6 | 74.6667 | 39.2564 | 42 | 139 | 0 | 0 | 0
Pozzo 25 | 201 | 209 | 212 | 197 | 191 | 208 | 6 | 203 | 8.0747 | 191 | 212 | 0 | 0 | 0
Pozzo A | 294 | 252 | 269 | 275 | 261 | 273 | 6 | 270.6667 | 14.2361 | 252 | 294 | 0 | 0 | 0
Pozzo H | 328 | 305 | 305 | 294 | 288 | 281 | 6 | 300.1667 | 16.5821 | 281 | 328 | 0 | 0 | 0
Pozzo M | 268 | 267 | 273 | 260 | 252 | 262 | 6 | 263.6667 | 7.3394 | 252 | 273 | 0 | 0 | 0
[11 empty] | TOT | 0 | 0 | 0
Media acque sotterranee | 229.2667 | 233.2 | 224.4 | 199.5333 | 196.9333 | 224.9333 |  |  |  |  | TOT SOTT | 0 | 0 | 0
Superamenti liv controllo sotterr | 11 | 11 | 9 | 7 | 8 | 10
Superamenti liv guardia sotterr | 0 | 0 | 0 | 0 | 0 | 0
n.d. dato mancante

## Sodio
N° Pozzo | SODIO | [5 empty] | n. controlli | media | dev. standard | minimo | massimo | n. controlli > controllo | n. controlli > guardia | n controlli > Lim. 152/2006
DATA | 2014-09-01 | 2015-09-01 | 2016-11-01 | 2017-09-01 | 2018-09-01 | 2019-09-01 | [5 empty] | 2480 | 2770 | non definito
| mg/l | mg/l | mg/l | mg/l | mg/l | mg/l |  | mg/l | mg/l | mg/l | mg/l |  |  |  | ACQUE SOTTERRANEE
Pozzo 8 | 2840 | 1534 | 1568 | 666 | 1090 | 1651 | 6 | 1558.1667 | 730.4159 | 666 | 2840 | 1 | 1 | 0 | MINIMA | 112
Pozzo 10 | 2339 | 1436 | 686 | 381 | 845 | 1598 | 6 | 1214.1667 | 717.1051 | 381 | 2339 | 0 | 0 | 0 | TOT CAMPIONI | 90
Pozzo 11 | 385 | 621 | 991 | 953 | 722 | 758 | 6 | 738.3333 | 223.2431 | 385 | 991 | 0 | 0 | 0
Pozzo 13 | 208 | 363 | 563 | 512 | 332 | 330 | 6 | 384.6667 | 130.7359 | 208 | 563 | 0 | 0 | 0
Pozzo 14 | 3548 | 2074 | 2307 | 2083 | 1946 | 1696 | 6 | 2275.6667 | 654.5682 | 1696 | 3548 | 1 | 1 | 0
Pozzo 16 | 2276 | 2504 | 2733 | 2307 | 2368 | 2117 | 6 | 2384.1667 | 212.2917 | 2117 | 2733 | 2 | 0 | 0
Pozzo 17 | 1933 | 1889 | 1889 | 1063 | 1485 | 1804 | 6 | 1677.1667 | 342.1733 | 1063 | 1933 | 0 | 0 | 0
Pozzo 19 | 2048 | 1433 | 1205 | 1199 | 1160 | 1404 | 6 | 1408.1667 | 333.657 | 1160 | 2048 | 0 | 0 | 0
Pozzo 20 | 2083 | 2095 | 1643 | 1445 | 1402 | 1613 | 6 | 1713.5 | 305.3744 | 1402 | 2095 | 0 | 0 | 0
Pozzo 22 | 639 | 1055 | 864 | 875 | 454 | 614 | 6 | 750.1667 | 219.125 | 454 | 1055 | 0 | 0 | 0
Pozzo 24 | 117 | 555 | 122 | 112 | 161 | 721 | 6 | 298 | 269.1022 | 112 | 721 | 0 | 0 | 0
Pozzo 25 | 2394 | 1292 | 1424 | 1244 | 1194 | 1352 | 6 | 1483.3333 | 453.362 | 1194 | 2394 | 0 | 0 | 0
Pozzo A | 2459 | 1734 | 1989 | 1927 | 1777 | 1887 | 6 | 1962.1667 | 261.0735 | 1734 | 2459 | 0 | 0 | 0
Pozzo H | 2088 | 2172 | 2320 | 2045 | 337 | 1930 | 6 | 1815.3333 | 735.882 | 337 | 2320 | 0 | 0 | 0
Pozzo M | 1867 | 1887 | 2217 | 1909 | 1785 | 1780 | 6 | 1907.5 | 160.6957 | 1780 | 2217 | 0 | 0 | 0
[11 empty] | TOT | 4 | 2 | 0
Media acque sotterranee | 1814.9333 | 1509.6 | 1501.4 | 1248.0667 | 1137.2 | 1417 |  |  |  |  | TOT SOTT | 4 | 2 | 0
Superamenti liv controllo sotterr | 11 | 12 | 10 | 9 | 9 | 11
Superamenti liv guardia sotterr | 9 | 4 | 4 | 3 | 1 | 1
n.d. dato mancante

## Potassio
N° Pozzo | POTASSIO | [5 empty] | n. controlli | media | dev. standard | minimo | massimo | n. controlli > controllo | n. controlli > guardia | n controlli > Lim. 152/2006
DATA | 2014-09-01 | 2015-09-01 | 2016-11-01 | 2017-09-01 | 2018-09-01 | 2019-09-01 | [5 empty] | 35 | 40 | non definito
| mg/l | mg/l | mg/l | mg/l | mg/l | mg/l |  | mg/l | mg/l | mg/l | mg/l |  |  |  | ACQUE SOTTERRANEE
Pozzo 8 | 16 | 14 | 11 | 7 | 9 | 13 | 6 | 11.6667 | 3.3267 | 7 | 16 | 0 | 0 | 0 | MINIMA | 3
Pozzo 10 | 14 | 15 | 9 | 6 | 9 | 14 | 6 | 11.1667 | 3.656 | 6 | 15 | 0 | 0 | 0 | TOT CAMPIONI | 90
Pozzo 11 | 9 | 10 | 10 | 10 | 8 | 8 | 6 | 9.1667 | 0.98319 | 8 | 10 | 0 | 0 | 0
Pozzo 13 | 8 | 11 | 11 | 10 | 9 | 8 | 6 | 9.5 | 1.3784 | 8 | 11 | 0 | 0 | 0
Pozzo 14 | 16 | 16 | 13 | 15 | 13 | 15 | 6 | 14.6667 | 1.3663 | 13 | 16 | 0 | 0 | 0
Pozzo 16 | 17 | 17 | 15 | 15 | 15 | 17 | 6 | 16 | 1.0954 | 15 | 17 | 0 | 0 | 0
Pozzo 17 | 17 | 17 | 14 | 12 | 11 | 15 | 6 | 14.3333 | 2.5033 | 11 | 17 | 0 | 0 | 0
Pozzo 19 | 11 | 14 | 10 | 10 | 9 | 11 | 6 | 10.8333 | 1.7224 | 9 | 14 | 0 | 0 | 0
Pozzo 20 | 22 | 22 | 29 | 24 | 24 | 21 | 6 | 23.6667 | 2.8752 | 21 | 29 | 0 | 0 | 0
Pozzo 22 | 11 | 16 | 10 | 11 | 6 | 7 | 6 | 10.1667 | 3.5449 | 6 | 16 | 0 | 0 | 0
Pozzo 24 | 5 | 9 | 3 | 12 | 4 | 8 | 6 | 6.8333 | 3.4303 | 3 | 12 | 0 | 0 | 0
Pozzo 25 | 11 | 11 | 10 | 9 | 9 | 10 | 6 | 10 | 0.89443 | 9 | 11 | 0 | 0 | 0
Pozzo A | 18 | 17 | 15 | 16 | 14 | 16 | 6 | 16 | 1.4142 | 14 | 18 | 0 | 0 | 0
Pozzo H | 17 | 18 | 15 | 16 | 15 | 15 | 6 | 16 | 1.2649 | 15 | 18 | 0 | 0 | 0
Pozzo M | 18 | 17 | 14 | 15 | 14 | 16 | 6 | 15.6667 | 1.633 | 14 | 18 | 0 | 0 | 0
[11 empty] | TOT | 0 | 0 | 0
Media acque sotterranee | 14 | 14.9333 | 12.6 | 12.5333 | 11.2667 | 12.9333 |  |  |  |  | TOT SOTT | 0 | 0 | 0
Superamenti liv controllo sotterr | bar: 2014-09-01 to 2019-09-01
Superamenti liv guardia sotterr | 0 | 0 | 0 | 0 | 0 | 0
n.d. dato mancante

## Ossidabilità
N° Pozzo | OSSIDABILITA' | [24 empty] | n. controlli | media | dev. standard | minimo | massimo | n. controlli > controllo | n. controlli > guardia | n controlli > Lim. 152/2006
DATA | 2013-11-01 | 2014-03-01 | 2014-06-01 | 2014-09-01 | 2014-11-01 | 2015-03-01 | 2015-06-01 | 2015-09-01 | 2015-11-01 | 2016-03-01 | 2016-06-01 | 2016-09-01 | 2016-11-01 | 2017-03-01 | 2017-06-01 | 2017-09-01 | 2017-11-01 | 2018-03-01 | 2018-06-01 | 2018-09-01 | 2018-11-01 | 2019-03-01 | 2019-06-01 | 2019-09-01 | 2019-11-01 | [5 empty] | 44 | 54 | non definito
| mg/l O2 | mg/l O2 | mg/l O2 | mg/l O2 | mg/l O2 | mg/l O2 | mg/l O2 | mg/l O2 | mg/l O2 | mg/l O2 | mg/l O2 | mg/l O2 | mg/l O2 | mg/l O2 | mg/l O2 | mg/l O2 | mg/l O2 | mg/l O2 | mg/l O2 | mg/l O2 | mg/l O2 | mg/l O2 | mg/l O2 | mg/l O2 | mg/l O2 |  | mg/l O | mg/l O | mg/l O | mg/l O |  |  |  | ACQUE SOTTERRANEE
Pozzo 8 | 23.2 | 15.6 | 24.6 | 18.8 | 17 | 18.2 | 17 | 17.6 | 16.3 | 11 | 20 | 3 | 15.8 | 20.7 | 9.3 | 11.3 | 18.6 | 10.5 | 6 | 18 | 15.2 | 14.2 | 7.2 | 15.8 | 15.2 | 25 | 15.204 | 5.2024 | 3 | 24.6 | 0 | 0 | 0 | MINIMA | #NAME?
Pozzo 10 | 14.4 | 14 | 13.6 | 13.3 | 17.8 | 18.1 | 13.9 | 13.7 | 11.4 | 4.7 | 16 | 8.2 | 7 | 16.2 | 16.3 | 15.4 | 7.6 | 9.8 | 9 | 11 | 10.4 | 8.5 | 9.5 | 13.4 | 10.1 | 25 | 12.132 | 3.5855 | 4.7 | 18.1 | 0 | 0 | 0 | TOT CAMPIONI | 375
Pozzo 11 | 14 | 3.8 | 5.4 | 6.7 | 7.6 | 14.2 | 7.5 | 7.1 | 4.6 | 5.6 | 12 | 5.8 | 10.6 | 6.7 | 9.7 | 14.5 | 1.2 | 9.8 | 7 | 14 | 8.8 | 7.1 | 8.6 | 11 | 7.5 | 25 | 8.432 | 3.4543 | 1.2 | 14.5 | 0 | 0 | 0
Pozzo 13 | 10.4 | 8.8 | 7.4 | 6.1 | 9.9 | 11.7 | 6.8 | 8.2 | 9.7 | 3.2 | 6 | 4.2 | 8.6 | 5.7 | 14.5 | 8.4 | 13.4 | 13.2 | 7 | 8 | 7.2 | 4.9 | 7.6 | 7.9 | 6.4 | 25 | 8.208 | 2.8187 | 3.2 | 14.5 | 0 | 0 | 0
Pozzo 14 | 23.2 | 30 | 27.5 | 16.3 | 21.1 | 21.9 | 16.2 | 16.4 | 17.8 | 12.3 | 20 | 1.1 | 13.4 | 22.9 | 34.9 | 19.7 | 27 | 20.2 | 17 | 16 | 17.6 | 13.5 | 17.5 | 18.9 | 13.8 | 25 | 19.048 | 6.6241 | 1.1 | 34.9 | 0 | 0 | 0
Pozzo 16 | 25.6 | 23.2 | 30.8 | 18.7 | 18.4 | 22.9 | 15.5 | 13.8 | 18.2 | 13.9 | 19 | 9.7 | 17.6 | 22.3 | 18.9 | 20.6 | 22.4 | 23.9 | 16 | 19 | 15.2 | 20.9 | 18 | 19.6 | 15.8 | 25 | 19.196 | 4.3647 | 9.7 | 30.8 | 0 | 0 | 0
Pozzo 17 | 16 | 16.8 | 22.5 | 12.3 | 13.8 | 7.9 | 11.8 | 13.7 | 13 | 2.7 | 13 | 8.6 | 13 | 9.9 | 18.1 | 27 | 14.7 | 5.4 | 7 | 12 | 9.6 | 6.4 | 8.8 | 16.6 | 9.1 | 25 | 12.388 | 5.3582 | 2.7 | 27 | 0 | 0 | 0
Pozzo 19 | 29.2 | 3 | 56 | 15.4 | 18.6 | 21.4 | 13.7 | 20.1 | 20.7 | 9 | 17 | 5 | 16.7 | 7.9 | 5.2 | 6.5 | 23.4 | 5.8 | 5 | 16 | 20 | 7 | 10 | 17.4 | 13.7 | 25 | 15.348 | 10.949 | 3 | 56 | 1 | 1 | 0
Pozzo 20 | 22 | 36.8 | 37.5 | 8.8 | 21.6 | 21.9 | 18.6 | 15.3 | 19.1 | 16.5 | 16 | 10.8 | 16.7 | 18.6 | 25 | 19.7 | 18.8 | 17 | 12 | 22 | 15.2 | 14.1 | 16.6 | 16.6 | 16.2 | 25 | 18.936 | 6.5997 | 8.8 | 37.5 | 0 | 0 | 0
Pozzo 22 | 6.5 | 4 | 5.2 | 7.2 | 8 | 5.3 | 5.3 | 12.6 | 11.6 | 4 | 15 | 2.7 | 17 | 6.6 | 8.5 | 10.1 | 7.5 | 5.4 | 4 | 8 | 4.8 | 3.8 | 5.9 | 6.7 | 7.8 | 25 | 7.34 | 3.5489 | 2.7 | 17 | 0 | 0 | 0
Pozzo 24 | 8 | 10.4 | 3.8 | 4.7 | 4.3 | 5.4 | 5.2 | 6.6 | 5.6 | 8.2 | 28 | 4.2 | 5 | 5.5 | 6.9 | 10.6 | 5.3 | 8.4 | 4 | 8 | 19.2 | 7.8 | 7.6 | 8.2 | 8.4 | 25 | 7.972 | 5.2332 | 3.8 | 28 | 0 | 0 | 0
Pozzo 25 | 21.2 | 9.6 | 24 | 16.3 | 17.8 | 8.8 | 17.8 | 21.4 | 16.9 | 12.2 | 19 | 8.8 | 18.7 | 22.6 | 28.9 | 22.2 | 18.4 | 10.9 | 15 | 21 | 16.8 | 14.1 | 16.6 | 18.2 | 19 | 25 | 17.448 | 4.8954 | 8.8 | 28.9 | 0 | 0 | 0
Pozzo A | 15.5 | 9.2 | 14.5 | 17.4 | 19 | 14.6 | 12.7 | 12.7 | 15.1 | 12.6 | 13 | 7.3 | 8.5 | 15 | 34.8 | 14.3 | 25.6 | 16.2 | 13 | 13 | 16 | 15.2 | 14.7 | 13.5 | 13.9 | 25 | 15.092 | 5.3877 | 7.3 | 34.8 | 0 | 0 | 0
Pozzo H | 20 | 14.8 | 32.5 | 16 | 18.4 | 17.5 | 19.6 | 19.2 | 14.7 | 9.4 | 14 | 8.7 | 15.6 | 17 | 17.1 | 21 | 15.2 | 15.8 | 15 | 15 | 18.4 | 13.4 | 15.4 | 15.9 | 14.9 | 25 | 16.58 | 4.3741 | 8.7 | 32.5 | 0 | 0 | 0
Pozzo M | 16 | 15.6 | 17.2 | 16.5 | 19.3 | 25.5 | 17.4 | 18.1 | 15.2 | 8.6 | 17 | 3.3 | 12.7 | 10.9 | 19.5 | 18.4 | 14.1 | 22 | 18 | 19 | 18.4 | 15.9 | 14.3 | 16.6 | 14.2 | 25 | 16.148 | 4.3122 | 3.3 | 25.5 | 0 | 0 | 0
[30 empty] | TOT | 1 | 1 | 0
Media acque sotterranee | 17.68 | 14.3733 | 21.5 | 12.9667 | 15.5067 | 15.6867 | 13.2667 | 14.4333 | 13.9933 | 8.9267 | 16.3333 | 6.0933 | 13.1267 | 13.9 | 17.84 | 15.98 | 15.5467 | 12.9533 | 10.3333 | 14.6667 | 14.1867 | 11.12 | 11.8867 | 14.42 | 12.4 |  |  |  |  | TOT SOTT | 1 | 1 | 0
Superamenti liv controllo sotterr | 6 | 3 | 8 | 0 | 2 | 5 | 0 | 2 | 1 | 0 | 1 | 0 | 0 | 4 | 4 | 4 | 4 | 3 | 0 | 2 | 0 | 1 | 0 | 0 | 0
Superamenti liv guardia sotterr | 0 | 0 | 1 | 0 | 0 | 0 | 0 | 0 | 0 | 0 | 0 | 0 | 0 | 0 | 0 | 0 | 0 | 0 | 0 | 0 | 0 | 0 | 0 | 0 | 0
n.d. dato mancante
110
55

## BOD5
N° Pozzo | BOD5 | [24 empty] | n. controlli | media | dev. standard | minimo | massimo | n. controlli > controllo | n. controlli > guardia | n controlli > Lim. 152/2006
DATA | 2013-11-01 | 2014-03-01 | 2014-06-01 | 2014-09-01 | 2014-11-01 | 2015-03-01 | 2015-06-01 | 2015-09-01 | 2015-11-01 | 2016-03-01 | 2016-06-01 | 2016-09-01 | 2016-11-01 | 2017-03-01 | 2017-06-01 | 2017-09-01 | 2017-10-01 | 2018-03-01 | 2018-06-01 | 2018-09-01 | 2018-11-01 | 2019-03-01 | 2019-06-01 | 2019-09-01 | 2019-11-01 | [5 empty] | 55 | 75 | non definito
| mg/l | mg/l | mg/l | mg/l | mg/l | mg/l | mg/l | mg/l | mg/l | mg/l | mg/l | mg/l | mg/l | mg/l | mg/l | mg/l | mg/l | mg/l | mg/l | mg/l | mg/l | mg/l | mg/l | mg/l | mg/l |  | mg/l O | mg/l O | mg/l O | mg/l O |  |  |  | ACQUE SOTTERRANEE
Pozzo 8 | 7 | 20 | 22 | 17 | 1 | 25 | 15 | 17 | 14 | 23 | 4 | 2 | 18 | 7 | 2 | 7 | 9 | 1 | 1 | 4 | 7 | 26 | 6 | 18 | 18.2 | 25 | 11.648 | 8.3075 | 1 | 26 | 0 | 0 | 0 | MINIMA | 1
Pozzo 10 | 8 | 23 | 33 | 28 | 3 | 17 | 15 | 21 | 20 | 5 | 9 | 6 | 9 | 13 | 3 | 2 | 3 | 1 | 3 | 6 | 1 | 18 | 5 | 14 | 26.4 | 25 | 11.696 | 9.3832 | 1 | 33 | 0 | 0 | 0 | TOT CAMPIONI | 375
Pozzo 11 | 4 | 5 | 5 | 2 | 1 | 8 | 1 | 4 | 3 | 2 | 2 | 1 | 9 | 5 | 2 | 7 | 2 | 1 | 1 | 1 | 1 | 5 | 2 | 5 | 16.9 | 25 | 3.836 | 3.5867 | 1 | 16.9 | 0 | 0 | 0
Pozzo 13 | 10 | 6 | 6 | 2 | 1 | 7 | 1 | 2 | 2 | 1 | 1 | 4 | 4 | 1 | 2 | 1 | 2 | 1 | 1 | 2 | 2 | 2 | 1 | 1 | 6 | 25 | 2.76 | 2.4201 | 1 | 10 | 0 | 0 | 0
Pozzo 14 | 1 | 27 | 24 | 3 | 4 | 7 | 1 | 20 | 21 | 3 | 2 | 6 | 19 | 1 | 20 | 19 | 31 | 1 | 21 | 3 | 7 | 14 | 11 | 18 | 24.4 | 25 | 12.336 | 9.7616 | 1 | 31 | 0 | 0 | 0
Pozzo 16 | 13 | 20 | 27 | 7 | 1 | 27 | 1 | 6 | 17 | 12 | 2 | 3 | 18 | 1 | 11 | 21 | 16 | 1 | 8 | 3 | 4 | 8 | 7 | 9 | 26.2 | 25 | 10.768 | 8.5992 | 1 | 27 | 0 | 0 | 0
Pozzo 17 | 5 | 21 | 71 | 3 | 1 | 1 | 1 | 13 | 1 | 1 | 3 | 6 | 17 | 1 | 2 | 4 | 2 | 1 | 2 | 1 | 3 | 1 | 12 | 3 | 19.9 | 25 | 7.836 | 14.5472 | 1 | 71 | 1 | 0 | 0
Pozzo 19 | 4 | 4 | 73 | 7 | 2 | 15 | 1 | 16 | 12 | 2 | 3 | 1 | 15 | 1 | 2 | 6 | 11 | 1 | 1 | 1 | 4 | 2 | 4 | 15 | 8.4 | 25 | 8.456 | 14.4164 | 1 | 73 | 1 | 0 | 0
Pozzo 20 | 9 | 24 | 25 | 17 | 3 | 11 | 2 | 7 | 10 | 1 | 1 | 1 | 6 | 1 | 1 | 2 | 4 | 1 | 2 | 1 | 1 | 1 | 1 | 4 | 19.3 | 25 | 6.212 | 7.4938 | 1 | 25 | 0 | 0 | 0
Pozzo 22 | 10 | 6 | 7 | 1 | 2 | 1 | 1 | 8 | 7 | 1 | 1 | 3 | 8 | 1 | 3 | 12 | 3 | 1 | 1 | 1 | 3 | 1 | 2 | 1 | 10.5 | 25 | 3.82 | 3.5733 | 1 | 12 | 0 | 0 | 0
Pozzo 24 | 9 | 10 | 6 | 1 | 1 | 1 | 1 | 2 | 4 | 3 | 2 | 1 | 1 | 1 | 2 | 1 | 3 | 1 | 1 | 2 | 3 | 1 | 1 | 2 | 5.6 | 25 | 2.624 | 2.5102 | 1 | 10 | 0 | 0 | 0
Pozzo 25 | 4 | 6 | 28 | 3 | 2 | 6 | 6 | 22 | 16 | 12 | 9 | 4 | 22 | 10 | 9 | 5 | 21 | 1 | 15 | 2 | 5 | 18 | 19 | 14 | 19.5 | 25 | 11.14 | 7.7641 | 1 | 28 | 0 | 0 | 0
Pozzo A | 7 | 12 | 17 | 1 | 2 | 4 | 1 | 3 | 5 | 1 | 1 | 5 | 17 | 1 | 3 | 3 | 20 | 1 | 12 | 1 | 2 | 3 | 6 | 4 | 13.4 | 25 | 5.816 | 5.8378 | 1 | 20 | 0 | 0 | 0
Pozzo H | 10 | 23 | 23 | 4 | 2 | 3 | 1 | 16 | 9 | 11 | 7 | 1 | 12 | 1 | 4 | 26 | 15 | 1 | 7 | 1 | 6 | 21 | 14 | 13 | 15.7 | 25 | 9.868 | 7.8077 | 1 | 26 | 0 | 0 | 0
Pozzo M | 9 | 8 | 9 | 4 | 4 | 10 | 10 | 8 | 6 | 12 | 2 | 8 | 6 | 1 | 9 | 16 | 4 | 1 | 6 | 2 | 5 | 10 | 12 | 10 | 5 | 25 | 7.08 | 3.774 | 1 | 16 | 0 | 0 | 0
[30 empty] | TOT | 2 | 0 | 0
Media acque sotterranee | 7.3333 | 14.3333 | 25.0667 | 6.6667 | 2 | 9.5333 | 3.8667 | 11 | 9.8 | 6 | 3.2667 | 3.4667 | 12.0667 | 3.0667 | 5 | 8.8 | 9.7333 | 1 | 5.4667 | 2.0667 | 3.6 | 8.7333 | 6.8667 | 8.7333 | 15.6933 |  |  |  |  | TOT SOTT | 0 | 0 | 0
Superamenti liv controllo sotterr | 1 | 8 | 10 | 3 | 0 | 5 | 2 | 7 | 6 | 5 | 0 | 0 | 8 | 1 | 2 | 5 | 6 | 0 | 3 | 0 | 0 | 5 | 5 | 6 | 11
Superamenti liv guardia sotterr | 0 | 1 | 5 | 1 | 0 | 1 | 0 | 0 | 0 | 0 | 0 | 0 | 0 | 0 | 0 | 1 | 1 | 0 | 0 | 0 | 0 | 1 | 0 | 0 | 2
Valori <l.r. indicati come il 50% limite stesso
n.d. dato mancante

## pH
N° Pozzo | pH | [24 empty] | n. controlli | media | dev. standard | minimo | massimo | n. controlli > controllo | n. controlli > guardia | n controlli > Lim. 152/2006
DATA | 2013-11-01 | 2014-03-01 | 2014-06-01 | 2014-09-01 | 2014-11-01 | 2015-03-01 | 2015-06-01 | 2015-09-01 | 2015-11-01 | 2016-03-01 | 2016-06-01 | 2016-09-01 | 2016-11-01 | 2017-03-01 | 2017-06-01 | 2017-09-01 | 2017-11-01 | 2018-03-01 | 2018-06-01 | 2018-09-01 | 2018-11-01 | 2019-03-01 | 2019-06-01 | 2019-09-01 | 2019-11-01 | [5 empty] | 6,5 -7,5 | 6,0 - 8,0 | non definito
| unità pH | unità pH | unità pH | unità pH | unità pH | unità pH | unità pH | unità pH | unità pH | unità pH | unità pH | unità pH | unità pH | unità pH | unità pH | unità pH | unità pH | unità pH | unità pH | unità pH | unità pH | unità pH | unità pH | unità pH | unità pH |  | unità pH | unità pH | unità pH | unità pH |  |  |  | ACQUE SOTTERRANEE
Pozzo 8 | 7.18 | 7.36 | 6.96 | 7.2 | 7.2 | 7 | 7 | 7.2 | 7.1 | 7 | 7.8 | 7.2 | 7.2 | 7.2 | 7.3 | 7.4 | 7.2 | 7.3 | 7.7 | 7.2 | 7.2 | 7.1 | 7.3 | 7.1 | 7.1 | 25 | 7.22 | 0.19511 | 6.96 | 7.8 | 0 | 0 | 0 | 7 | 6.5 | 7.1 | 6.6 | 7.2
Pozzo 10 | 7.25 | 7.33 | 7.08 | 7 | 7.3 | 7 | 7.1 | 7.1 | 7.1 | 7.1 | 7.2 | 7.2 | 7.3 | 7.2 | 7.5 | 7.6 | 7.2 | 7.2 | 7.6 | 7.1 | 7.2 | 7.1 | 7.3 | 7.2 | 7.2 | 25 | 7.2184 | 0.15882 | 7 | 7.6 | 0 | 0 | 0 | TOT CAMPIONI | 375
Pozzo 11 | 6.93 | 7.19 | 6.98 | 6.9 | 7 | 7.3 | 6.9 | 6.8 | 6.7 | 6.8 | 6.8 | 6.6 | 6.8 | 7.1 | 6.8 | 6.7 | 7 | 7 | 6.9 | 6.7 | 7 | 6.6 | 6.8 | 6.7 | 6.7 | 25 | 6.868 | 0.17628 | 6.6 | 7.3 | 0 | 0 | 0
Pozzo 13 | 6.89 | 6.88 | 7.11 | 7 | 7.1 | 7.3 | 6.9 | 6.9 | 6.8 | 7.2 | 7.2 | 6.9 | 7.1 | 7 | 7.1 | 6.9 | 7.2 | 7.3 | 7.2 | 6.9 | 7.2 | 6.9 | 6.8 | 6.9 | 6.8 | 25 | 7.0192 | 0.16194 | 6.8 | 7.3 | 0 | 0 | 0
Pozzo 14 | 6.62 | 6.56 | 6.56 | 6.4 | 6.6 | 6.6 | 6.5 | 6.6 | 6.6 | 6.5 | 6.7 | 6.6 | 6.6 | 6.7 | 6.7 | 7 | 6.5 | 6.5 | 6.7 | 6.5 | 6.8 | 6.5 | 6.5 | 6.5 | 6.5 | 25 | 6.5936 | 0.1246 | 6.4 | 7 | 0 | 0 | 0
Pozzo 16 | 6.55 | 6.51 | 6.53 | 6.4 | 6.4 | 6.5 | 6.5 | 6.4 | 6.4 | 6.5 | 6.5 | 6.5 | 6.5 | 6.6 | 6.5 | 6.5 | 6.4 | 6.4 | 6.6 | 6.4 | 6.6 | 6.4 | 6.3 | 6.5 | 6.5 | 25 | 6.4756 | 0.075998 | 6.3 | 6.6 | 0 | 0 | 0
Pozzo 17 | 6.87 | 7.28 | 6.81 | 6.6 | 6.9 | 7.1 | 6.8 | 6.8 | 6.8 | 7.1 | 6.9 | 6.8 | 7 | 7.2 | 7.2 | 7 | 7.2 | 7.2 | 7.1 | 6.9 | 7.2 | 7.1 | 7.1 | 6.8 | 6.8 | 25 | 6.9824 | 0.18299 | 6.6 | 7.28 | 0 | 0 | 0
Pozzo 19 | 6.75 | 7.19 | 6.8 | 6.7 | 6.8 | 6.5 | 6.6 | 6.6 | 6.5 | 6.7 | 6.7 | 6.5 | 6.7 | 7 | 7 | 6.8 | 6.5 | 7 | 6.9 | 6.6 | 6.6 | 6.7 | 6.8 | 6.5 | 6.6 | 25 | 6.7216 | 0.18607 | 6.5 | 7.19 | 0 | 0 | 0
Pozzo 20 | 6.59 | 6.71 | 6.59 | 6.3 | 6.8 | 6.7 | 6.7 | 6.6 | 6.7 | 6.7 | 6.9 | 6.6 | 6.9 | 7 | 6.7 | 6.9 | 6.7 | 6.6 | 6.7 | 6.7 | 7 | 7.3 | 6.8 | 6.7 | 6.6 | 25 | 6.7396 | 0.18986 | 6.3 | 7.3 | 0 | 0 | 0
Pozzo 22 | 7.02 | 7.23 | 7.05 | 6.8 | 7.3 | 7.1 | 7.1 | 6.7 | 6.7 | 6.9 | 7.1 | 6.9 | 6.9 | 7.2 | 7.7 | 6.9 | 6.9 | 7.1 | 7.1 | 6.9 | 7.2 | 7.1 | 6.9 | 6.8 | 6.8 | 25 | 7.016 | 0.21789 | 6.7 | 7.7 | 0 | 0 | 0
Pozzo 24 | 7.22 | 7.29 | 7.01 | 7.2 | 7.1 | 7.1 | 7 | 6.9 | 7 | 7 | 7.2 | 7.9 | 7.2 | 7.5 | 7.2 | 7.3 | 7.1 | 7.1 | 7.1 | 7 | 7 | 7 | 6.9 | 6.9 | 7 | 25 | 7.1288 | 0.21485 | 6.9 | 7.9 | 0 | 0 | 0
Pozzo 25 | 6.66 | 7.04 | 6.65 | 6.7 | 6.6 | 7 | 6.5 | 6.6 | 6.6 | 6.5 | 6.8 | 6.6 | 6.8 | 6.6 | 6.6 | 6.7 | 6.5 | 6.9 | 6.5 | 6.5 | 6.8 | 6.5 | 6.4 | 6.5 | 6.5 | 25 | 6.642 | 0.16653 | 6.4 | 7.04 | 0 | 0 | 0
Pozzo A | 6.99 | 7.23 | 6.87 | 6.7 | 7.1 | 7.1 | 7.1 | 7.1 | 7.1 | 7 | 6.9 | 6.8 | 7 | 7 | 6.9 | 6.9 | 6.7 | 7 | 6.8 | 6.8 | 6.9 | 7 | 6.8 | 6.8 | 6.9 | 25 | 6.9396 | 0.13825 | 6.7 | 7.23 | 0 | 0 | 0
Pozzo H | 6.91 | 6.83 | 6.6 | 6.5 | 6.8 | 6.6 | 6.6 | 6.7 | 6.7 | 6.6 | 6.8 | 6.9 | 6.8 | 6.7 | 6.7 | 6.7 | 6.9 | 6.6 | 6.6 | 6.6 | 6.9 | 6.5 | 6.5 | 6.5 | 6.7 | 25 | 6.6896 | 0.13514 | 6.5 | 6.91 | 0 | 0 | 0
Pozzo M | 7.58 | 7.64 | 7.41 | 7.2 | 7.6 | 7.2 | 7.2 | 7.2 | 7.3 | 7.1 | 7.2 | 7.1 | 7.5 | 7.3 | 7.2 | 7.2 | 7.4 | 7.2 | 7.2 | 7.2 | 7.4 | 7.3 | 7.2 | 7.2 | 7.2 | 25 | 7.2892 | 0.15319 | 7.1 | 7.64 | 0 | 0 | 0
[30 empty] | TOT | 0 | 0 | 0
Media acque sotterranee | 6.934 | 7.0847 | 6.8673 | 6.7733 | 6.9733 | 6.94 | 6.8333 | 6.8133 | 6.8067 | 6.8467 | 6.98 | 6.8733 | 6.9533 | 7.02 | 7.0067 | 6.9667 | 6.8933 | 6.96 | 6.98 | 6.8 | 7 | 6.8733 | 6.8267 | 6.7733 | 6.7933 |  |  |  |  | TOT SOTT | 0 | 0 | 0
Superamenti liv controllo sotterr | 0 | 0 | 0 | 0 | 0 | 0 | 0 | 0 | 0 | 0 | 0 | 0 | 0 | 0 | 0 | 0 | 0 | 0 | 0 | 0 | 0 | 0 | 0 | 0 | 0
Superamenti liv guardia sotterr | 0 | 0 | 0 | 0 | 0 | 0 | 0 | 0 | 0 | 0 | 0 | 0 | 0 | 0 | 0 | 0 | 0 | 0 | 0 | 0 | 0 | 0 | 0 | 0 | 0
n.d. dato mancante
5,5 - 9,5
6,1 -8,3

## Conducibilità
N° Pozzo | CONDUCIBILITA' | [24 empty] | n. controlli | media | dev. standard | minimo | massimo | n. controlli > controllo | n. controlli > guardia | n controlli > Lim. 152/2006
DATA | 2013-11-01 | 2014-03-01 | 2014-06-01 | 2014-09-01 | 2014-11-01 | 2015-03-01 | 2015-06-01 | 2015-09-01 | 2015-11-01 | 2016-03-01 | 2016-06-01 | 2016-09-01 | 2016-11-01 | 2017-03-01 | 2017-06-01 | 2017-09-01 | 2017-11-01 | 2018-03-01 | 2018-06-01 | 2018-09-01 | 2018-11-01 | 2019-03-01 | 2019-06-01 | 2019-09-01 | 2019-11-01 | [5 empty] | 16060 | 16880 | non definito
| mS/cm | mS/cm | mS/cm | mS/cm | mS/cm | mS/cm | mS/cm | mS/cm | mS/cm | mS/cm | mS/cm | mS/cm | mS/cm | mS/cm | mS/cm | mS/cm | mS/cm | mS/cm | mS/cm | mS/cm | mS/cm | mS/cm | mS/cm | mS/cm | mS/cm |  | mS/cm | mS/cm | mS/cm | mS/cm | mS/cm | mS/cm | mS/cm | ACQUE SOTTERRANEE
Pozzo 8 | 8760 | 8910 | 9100 | 10230 | 9640 | 9160 | 8730 | 7320 | 7880 | 7820 | 8800 | 3520 | 7320 | 7900 | 2430 | 3640 | 5070 | 3080 | 992 | 6600 | 7220 | 8380 | 2060 | 8320 | 8060 | 25 | 6837.68 | 2662.3476 | 992 | 10230 | 0 | 0 | 0 | MINIMA | 16
Pozzo 10 | 7430 | 8050 | 8310 | 8890 | 8970 | 9700 | 8260 | 7620 | 8080 | 6420 | 5930 | 6460 | 4750 | 6870 | 1542 | 2520 | 2400 | 5470 | 1499 | 7380 | 5240 | 8510 | 2680 | 9580 | 8810 | 25 | 6454.84 | 2566.1765 | 1499 | 9700 | 0 | 0 | 0 | TOT CAMPIONI | 375
Pozzo 11 | 4130 | 1476 | 2030 | 2920 | 3320 | 809 | 2320 | 3680 | 4170 | 3870 | 5600 | 5810 | 6420 | 3840 | 4650 | 6210 | 4590 | 2690 | 2490 | 5850 | 2770 | 5860 | 3330 | 2380 | 5520 | 25 | 3869.4 | 1578.1258 | 809 | 6420 | 0 | 0 | 0
Pozzo 13 | 4740 | 4690 | 1689 | 1992 | 2454 | 759 | 1920 | 2720 | 3970 | 2069 | 2728 | 2470 | 4550 | 2040 | 2270 | 3630 | 2430 | 939 | 1465 | 2830 | 1660 | 3100 | 2690 | 2810 | 3890 | 25 | 2660.2 | 1087.8299 | 759 | 4740 | 0 | 0 | 0
Pozzo 14 | 12560 | 12700 | 12300 | 13640 | 13610 | 13580 | 12010 | 10700 | 10860 | 13420 | 13720 | 12240 | 12250 | 12390 | 12030 | 12090 | 13610 | 12250 | 13830 | 11140 | 13790 | 13670 | 13640 | 12040 | 11870 | 25 | 12637.6 | 961.7314 | 10700 | 13830 | 0 | 0 | 0
Pozzo 16 | 13500 | 13510 | 13470 | 15240 | 15040 | 15290 | 13490 | 11750 | 11880 | 14910 | 15030 | 13180 | 13420 | 13700 | 13420 | 13170 | 14690 | 13320 | 11030 | 15150 | 15450 | 15460 | 15290 | 5410 | 13220 | 25 | 13560.8 | 2096.0139 | 5410 | 15460 | 0 | 0 | 0
Pozzo 17 | 8640 | 3240 | 10040 | 12600 | 11680 | 5390 | 8560 | 7260 | 9130 | 6540 | 11410 | 10460 | 10280 | 6360 | 4670 | 7790 | 4120 | 4030 | 6780 | 9930 | 5720 | 6390 | 5310 | 6710 | 17370 | 25 | 8016.4 | 3228.9264 | 3240 | 17370 | 1 | 1 | 0
Pozzo 19 | 7240 | 2790 | 4970 | 9170 | 9600 | 10170 | 8020 | 8370 | 7930 | 7490 | 9050 | 8780 | 8860 | 5750 | 4190 | 8200 | 9640 | 4490 | 5790 | 9240 | 9550 | 7350 | 6150 | 4870 | 8340 | 25 | 7440 | 2018.2831 | 2790 | 10170 | 0 | 0 | 0
Pozzo 20 | 11560 | 12290 | 12230 | 14380 | 13900 | 12600 | 10970 | 11410 | 10120 | 13280 | 11230 | 11990 | 9120 | 7730 | 10820 | 8920 | 11520 | 10060 | 12150 | 9870 | 8460 | 9820 | 9580 | 9530 | 10940 | 25 | 10979.2 | 1675.9746 | 7730 | 14380 | 0 | 0 | 0
Pozzo 22 | 3160 | 2860 | 3050 | 5020 | 3230 | 3630 | 3360 | 6650 | 6380 | 4860 | 4250 | 3850 | 5920 | 3390 | 4310 | 6510 | 5140 | 4060 | 4210 | 4020 | 3680 | 3810 | 3610 | 3980 | 5500 | 25 | 4337.6 | 1119.7666 | 2860 | 6650 | 0 | 0 | 0
Pozzo 24 | 1132 | 1550 | 1213 | 1311 | 1423 | 1914 | 1651 | 3460 | 1307 | 1695 | 1636 | 1630 | 1394 | 14860 | 1457 | 1128 | 1628 | 1452 | 1810 | 1792 | 1865 | 2620 | 1990 | 3900 | 1851 | 25 | 2306.76 | 2696.3626 | 1128 | 14860 | 0 | 0 | 0
Pozzo 25 | 7870 | 4780 | 7160 | 9030 | 8810 | 2976 | 8030 | 7710 | 7160 | 8380 | 9390 | 8340 | 8340 | 8510 | 8350 | 8290 | 9360 | 5380 | 16 | 8960 | 9610 | 9510 | 9190 | 3380 | 8280 | 25 | 7472.48 | 2378.2653 | 16 | 9610 | 0 | 0 | 0
Pozzo A | 8740 | 9790 | 9850 | 12630 | 10540 | 10490 | 9070 | 6580 | 8560 | 12030 | 12300 | 11040 | 11420 | 11280 | 11250 | 11190 | 12050 | 10970 | 12350 | 12570 | 12530 | 12790 | 12200 | 5790 | 10950 | 25 | 10758.4 | 1841.724 | 5790 | 12790 | 0 | 0 | 0
Pozzo H | 11600 | 12410 | 11950 | 13370 | 13280 | 13320 | 10820 | 11080 | 10430 | 11900 | 13280 | 11600 | 11770 | 12230 | 11890 | 11760 | 12770 | 12030 | 13540 | 13210 | 13220 | 13450 | 13220 | 5460 | 11570 | 25 | 12046.4 | 1641.7391 | 5460 | 13540 | 0 | 0 | 0
Pozzo M | 9910 | 10620 | 10360 | 11380 | 11170 | 11440 | 9100 | 7540 | 8900 | 11360 | 11640 | 6090 | 10250 | 10550 | 10350 | 9930 | 11470 | 10430 | 11760 | 11700 | 11660 | 11780 | 11650 | 6750 | 10060 | 25 | 10314 | 1572.4371 | 6090 | 11780 | 0 | 0 | 0
[30 empty] | TOT | 1 | 1 | 0
Media acque sotterranee | 8064.8 | 7311.0667 | 7848.1333 | 9453.5333 | 9111.1333 | 8081.8667 | 7754.0667 | 7590 | 7783.8 | 8402.9333 | 9066.2667 | 7830.6667 | 8404.2667 | 8493.3333 | 6908.6 | 7665.2 | 8032.5333 | 6710.0667 | 6647.4667 | 8682.8 | 8161.6667 | 8833.3333 | 7506 | 6060.6667 | 9082.0667 |  |  | TOT SOTT | 1 | 1 | 0
Superamenti liv controllo sotterr | 11 | 8 | 10 | 12 | 11 | 10 | 11 | 12 | 12 | 11 | 12 | 11 | 12 | 12 | 7 | 11 | 10 | 8 | 8 | 12 | 11 | 12 | 9 | 9 | 13
Superamenti liv guardia sotterr | 4 | 5 | 6 | 8 | 7 | 7 | 4 | 4 | 4 | 6 | 7 | 6 | 6 | 6 | 6 | 4 | 6 | 6 | 6 | 5 | 5 | 5 | 5 | 1 | 7
n.d. dato mancante

## Alluminio
N° Pozzo | ALLUMINIO | [24 empty] | n. controlli | media | dev. standard | minimo | massimo | n. controlli > controllo | n. controlli > guardia | n controlli > Lim. 152/2006
DATA | 2013-11-01 | 2014-03-01 | 2014-06-01 | 2014-09-01 | 2014-11-01 | 2015-03-01 | 2015-06-01 | 2015-09-01 | 2015-11-01 | 2016-03-01 | 2016-06-01 | 2016-09-01 | 2016-11-01 | 2017-03-01 | 2017-06-01 | 2017-09-01 | 2017-11-01 | 2018-03-01 | 2018-06-01 | 2018-09-01 | 2018-11-01 | 2019-03-01 | 2019-06-01 | 2019-09-01 | 2019-11-01 | [5 empty] | 260 | 350 | 100
| mg/l | mg/l | mg/l | mg/l | mg/l | mg/l | mg/l | mg/l | mg/l | mg/l | mg/l | mg/l | mg/l | mg/l | mg/l | mg/l | mg/l | mg/l | mg/l | mg/l | mg/l | mg/l | mg/l | mg/l | mg/l |  | mg/l | mg/l | mg/l | mg/l |  |  |  | ACQUE SOTTERRANEE
Pozzo 8 | 91 | 206 | 78 | 5 | 5 | 5 | 5 | 5 | 5 | 5 | 5 | 5 | 5 | 5 | 5 | 5 | 5 | 11 | 107 | 5 | 48 | 5 | 10 | 5 | 5 | 25 | 25.64 | 47.7798 | 5 | 206 | 0 | 0 | 2 | MINIMA | 2.5
Pozzo 10 | 208 | 3534 | 77 | 5 | 5 | 5 | 5 | 10 | 5 | 5 | 5 | 5 | 5 | 5 | 13 | 5 | 5 | 5 | 99 | 5 | 5 | 109 | 14 | 5 | 5 | 25 | 165.96 | 703.3359 | 5 | 3534 | 1 | 1 | 3 | TOT CAMPIONI | 375
Pozzo 11 | 90 | 196 | 74 | 5 | 5 | 5 | 5 | 5 | 5 | 5 | 5 | 5 | 5 | 5 | 5 | 5 | 5 | 5 | 5 | 25 | 5 | 43 | 5 | 5 | 5 | 25 | 21.12 | 42.7272 | 5 | 196 | 0 | 0 | 1
Pozzo 13 | 142 | 396 | 185 | 12 | 5 | 5 | 5 | 5 | 5 | 5 | 5 | 39 | 5 | 5 | 5 | 5 | 5 | 34 | 15 | 5 | 23 | 17 | 5 | 5 | 5 | 25 | 37.72 | 86.5782 | 5 | 396 | 1 | 1 | 3
Pozzo 14 | 31 | 167 | 28 | 5 | 5 | 5 | 5 | 13 | 5 | 5 | 5 | 5 | 5 | 5 | 5 | 5 | 5 | 50 | 5 | 5 | 5 | 5 | 5 | 5 | 37 | 25 | 16.84 | 33.5766 | 5 | 167 | 0 | 0 | 1
Pozzo 16 | 68 | 67 | 44 | 5 | 5 | 5 | 5 | 14 | 5 | 5 | 5 | 5 | 12 | 5 | 5 | 5 | 5 | 5 | 5 | 5 | 5 | 5 | 5 | 5 | 5 | 25 | 12.2 | 18.4481 | 5 | 68 | 0 | 0 | 0
Pozzo 17 | 131 | 4940 | 2253 | 5 | 5 | 5 | 5 | 14 | 5 | 5 | 5 | 5 | 5 | 5 | 5 | 5 | 5 | 5 | 5 | 5 | 60 | 5 | 5 | 5 | 5 | 25 | 299.92 | 1065.6036 | 5 | 4940 | 2 | 2 | 3
Pozzo 19 | 99 | 511 | 7969 | 5 | 5 | 5 | 5 | 10 | 5 | 5 | 5 | 5 | 5 | 5 | 5 | 5 | 47 | 19 | 15 | 5 | 5 | 5 | 5 | 5 | 5 | 25 | 350.4 | 1590.4628 | 5 | 7969 | 2 | 2 | 2
Pozzo 20 | 15 | 83 | 10 | 5 | 5 | 5 | 5 | 5 | 5 | 5 | 5 | 5 | 5 | 5 | 5 | 5 | 5 | 5 | 10 | 96 | 5 | 5 | 19 | 5 | 5 | 25 | 13.12 | 23.3297 | 5 | 96 | 0 | 0 | 0
Pozzo 22 | 17 | 72 | 2.5 | 5 | 5 | 5 | 5 | 5 | 5 | 5 | 5 | 5 | 5 | 5 | 5 | 5 | 5 | 26 | 5 | 5 | 5 | 5 | 5 | 5 | 5 | 25 | 8.9 | 13.994 | 2.5 | 72 | 0 | 0 | 0
Pozzo 24 | 143 | 777 | 64 | 5 | 5 | 5 | 5 | 5 | 5 | 5 | 5 | 5 | 5 | 5 | 5 | 5 | 5 | 5 | 5 | 5 | 5 | 15 | 90 | 5 | 5 | 25 | 47.56 | 155.53 | 5 | 777 | 1 | 1 | 2
Pozzo 25 | 115 | 171 | 33 | 5 | 5 | 5 | 5 | 5 | 5 | 5 | 5 | 5 | 5 | 5 | 5 | 5 | 5 | 14 | 15 | 5 | 5 | 5 | 5 | 5 | 15 | 25 | 18.32 | 38.8831 | 5 | 171 | 0 | 0 | 2
Pozzo A | 12 | 86 | 10 | 5 | 5 | 5 | 5 | 5 | 5 | 5 | 5 | 5 | 5 | 5 | 5 | 5 | 5 | 5 | 5 | 5 | 5 | 5 | 5 | 5 | 5 | 25 | 8.72 | 16.1878 | 5 | 86 | 0 | 0 | 0
Pozzo H | 56 | 38 | 21 | 5 | 5 | 5 | 5 | 14 | 5 | 5 | 5 | 5 | 5 | 5 | 5 | 5 | 5 | 5 | 5 | 64 | 5 | 5 | 5 | 5 | 5 | 25 | 11.72 | 16.3032 | 5 | 64 | 0 | 0 | 0
Pozzo M | 102 | 28 | 96 | 5 | 13 | 5 | 5 | 14 | 5 | 5 | 5 | 5 | 5 | 5 | 5 | 5 | 5 | 5 | 5 | 5 | 50 | 124 | 25 | 5 | 20 | 25 | 22.08 | 34.0844 | 5 | 124 | 0 | 0 | 2
[30 empty] | TOT | 7 | 7 | 21
Media acque sotterranee | 88 | 751.4667 | 729.6333 | 5.4667 | 5.5333 | 5 | 5 | 8.6 | 5 | 5 | 5 | 7.2667 | 5.4667 | 5 | 5.5333 | 5 | 7.8 | 13.2667 | 20.4 | 16.3333 | 15.7333 | 23.8667 | 13.8667 | 5 | 8.8 |  |  |  |  | TOT SOTT | 7 | 7 | 21
Superamenti liv controllo sotterr | 6 | 9 | 3 | 0 | 0 | 0 | 0 | 0 | 0 | 0 | 0 | 0 | 0 | 0 | 0 | 0 | 0 | 0 | 1 | 0 | 0 | 2 | 0 | 0 | 0
Superamenti liv guardia sotterr | 1 | 6 | 2 | 0 | 0 | 0 | 0 | 0 | 0 | 0 | 0 | 0 | 0 | 0 | 0 | 0 | 0 | 0 | 0 | 0 | 0 | 0 | 0 | 0 | 0
Valori <l.r. indicati come il 50% limite stesso
n.d. dato mancante

## Antimonio
N° Pozzo | ANTIMONIO | [5 empty] | n. controlli | media | dev. standard | minimo | massimo | n. controlli > controllo | n. controlli > guardia | n controlli > Lim. 152/2006
DATA | 2014-09-01 | 2015-09-01 | 2016-11-01 | 2017-09-01 | 2018-09-01 | 2019-09-01 | [5 empty] | 3 | 5 | 5
| mg/l | mg/l | mg/l | mg/l | mg/l | mg/l |  | mg/l | mg/l | mg/l | mg/l |  |  |  | ACQUE SOTTERRANEE
Pozzo 8 | 0.5 | 0.5 | 0.5 | 0.5 | 0.5 | 0.5 | 6 | 0.5 | 0 | 0.5 | 0.5 | 0 | 0 | 0 | MINIMA | 0.5
Pozzo 10 | 0.5 | 0.5 | 0.5 | 0.5 | 0.5 | 0.5 | 6 | 0.5 | 0 | 0.5 | 0.5 | 0 | 0 | 0 | TOT CAMPIONI | 90
Pozzo 11 | 0.5 | 0.5 | 0.5 | 0.5 | 0.5 | 0.5 | 6 | 0.5 | 0 | 0.5 | 0.5 | 0 | 0 | 0
Pozzo 13 | 0.5 | 0.5 | 0.5 | 0.5 | 0.5 | 0.5 | 6 | 0.5 | 0 | 0.5 | 0.5 | 0 | 0 | 0
Pozzo 14 | 0.5 | 0.5 | 0.5 | 0.5 | 0.5 | 0.5 | 6 | 0.5 | 0 | 0.5 | 0.5 | 0 | 0 | 0
Pozzo 16 | 0.5 | 0.5 | 0.5 | 0.5 | 0.5 | 0.5 | 6 | 0.5 | 0 | 0.5 | 0.5 | 0 | 0 | 0
Pozzo 17 | 0.5 | 0.5 | 0.5 | 0.5 | 0.5 | 0.5 | 6 | 0.5 | 0 | 0.5 | 0.5 | 0 | 0 | 0
Pozzo 19 | 0.5 | 0.5 | 0.5 | 0.5 | 0.5 | 0.5 | 6 | 0.5 | 0 | 0.5 | 0.5 | 0 | 0 | 0
Pozzo 20 | 0.5 | 0.5 | 0.5 | 0.5 | 0.5 | 0.5 | 6 | 0.5 | 0 | 0.5 | 0.5 | 0 | 0 | 0
Pozzo 22 | 0.5 | 0.5 | 0.5 | 0.5 | 0.5 | 0.5 | 6 | 0.5 | 0 | 0.5 | 0.5 | 0 | 0 | 0
Pozzo 24 | 0.5 | 0.5 | 0.5 | 1 | 0.5 | 0.5 | 6 | 0.58333 | 0.20412 | 0.5 | 1 | 0 | 0 | 0
Pozzo 25 | 0.5 | 0.5 | 0.5 | 0.5 | 0.5 | 0.5 | 6 | 0.5 | 0 | 0.5 | 0.5 | 0 | 0 | 0
Pozzo A | 0.5 | 0.5 | 0.5 | 0.5 | 0.5 | 0.5 | 6 | 0.5 | 0 | 0.5 | 0.5 | 0 | 0 | 0
Pozzo H | 0.5 | 0.5 | 0.5 | 0.5 | 0.5 | 0.5 | 6 | 0.5 | 0 | 0.5 | 0.5 | 0 | 0 | 0
Pozzo M | 0.5 | 0.5 | 0.5 | 0.5 | 0.5 | 0.5 | 6 | 0.5 | 0 | 0.5 | 0.5 | 0 | 0 | 0
[11 empty] | TOT | 0 | 0 | 0
Media acque sotterranee | 0.5 | 0.5 | 0.5 | 0.53333 | 0.5 | 0.5 |  |  |  |  | TOT SOTT | 0 | 0 | 0
Superamenti liv controllo sotterr | 0 | 0 | 0 | 0 | 0 | 0
Superamenti liv guardia sotterr | 0 | 0 | 0 | 0 | 0 | 0
Valori <l.r. indicati come il 50% limite stesso
n.d. dato mancante

## Temperatura
N° Pozzo | TEMPERATURA | [24 empty] | n. controlli | media | dev. standard | minimo | massimo | n. controlli > controllo | n. controlli > guardia | n controlli > Lim. 152/2006
DATA | 2013-11-01 | 2014-03-01 | 2014-06-01 | 2014-09-01 | 2014-11-01 | 2015-03-01 | 2015-06-01 | 2015-09-01 | 2015-10-01 | 2016-03-01 | 2016-06-01 | 2016-09-01 | 2016-11-01 | 2017-03-01 | 2017-06-01 | 2017-09-01 | 2017-11-01 | 2018-03-01 | 2018-06-01 | 2018-09-01 | 2018-11-01 | 2019-03-01 | 2019-06-01 | 2019-09-01 | 2019-11-01 | [5 empty] | 20 | 23 | non definito
| mg/l O | mg/l O | mg/l O | mg/l O | mg/l O | mg/l O | mg/l O | mg/l O | mg/l O | mg/l O | mg/l O | mg/l O | mg/l O | mg/l O | mg/l O | mg/l O | mg/l O | mg/l O | mg/l O | mg/l O | mg/l O | mg/l O | mg/l O | mg/l O | mg/l O |  | mg/l O | mg/l O | mg/l O | mg/l O |  |  |  | ACQUE SOTTERRANEE
Pozzo 8 | n.d. | n.d. | n.d. | n.d. | n.d. | n.d. | n.d. | n.d. | n.d. | n.d. | n.d. | n.d. | n.d. | n.d. | n.d. | n.d. | n.d. | n.d. | n.d. | n.d. | n.d. | n.d. | n.d. | n.d. | n.d. | 0 | #DIV/0! | #DIV/0! | 0 | 0 | 0 | 0 | 0 | MINIMA | 0
Pozzo 10 | n.d. | n.d. | n.d. | n.d. | n.d. | n.d. | n.d. | n.d. | n.d. | n.d. | n.d. | n.d. | n.d. | n.d. | n.d. | n.d. | n.d. | n.d. | n.d. | n.d. | n.d. | n.d. | n.d. | n.d. | n.d. | 0 | #DIV/0! | #DIV/0! | 0 | 0 | 0 | 0 | 0 | TOT CAMPIONI | 0
Pozzo 11 | n.d. | n.d. | n.d. | n.d. | n.d. | n.d. | n.d. | n.d. | n.d. | n.d. | n.d. | n.d. | n.d. | n.d. | n.d. | n.d. | n.d. | n.d. | n.d. | n.d. | n.d. | n.d. | n.d. | n.d. | n.d. | 0 | #DIV/0! | #DIV/0! | 0 | 0 | 0 | 0 | 0
Pozzo 13 | n.d. | n.d. | n.d. | n.d. | n.d. | n.d. | n.d. | n.d. | n.d. | n.d. | n.d. | n.d. | n.d. | n.d. | n.d. | n.d. | n.d. | n.d. | n.d. | n.d. | n.d. | n.d. | n.d. | n.d. | n.d. | 0 | #DIV/0! | #DIV/0! | 0 | 0 | 0 | 0 | 0
Pozzo 14 | n.d. | n.d. | n.d. | n.d. | n.d. | n.d. | n.d. | n.d. | n.d. | n.d. | n.d. | n.d. | n.d. | n.d. | n.d. | n.d. | n.d. | n.d. | n.d. | n.d. | n.d. | n.d. | n.d. | n.d. | n.d. | 0 | #DIV/0! | #DIV/0! | 0 | 0 | 0 | 0 | 0
Pozzo 16 | n.d. | n.d. | n.d. | n.d. | n.d. | n.d. | n.d. | n.d. | n.d. | n.d. | n.d. | n.d. | n.d. | n.d. | n.d. | n.d. | n.d. | n.d. | n.d. | n.d. | n.d. | n.d. | n.d. | n.d. | n.d. | 0 | #DIV/0! | #DIV/0! | 0 | 0 | 0 | 0 | 0
Pozzo 17 | n.d. | n.d. | n.d. | n.d. | n.d. | n.d. | n.d. | n.d. | n.d. | n.d. | n.d. | n.d. | n.d. | n.d. | n.d. | n.d. | n.d. | n.d. | n.d. | n.d. | n.d. | n.d. | n.d. | n.d. | n.d. | 0 | #DIV/0! | #DIV/0! | 0 | 0 | 0 | 0 | 0
Pozzo 19 | n.d. | n.d. | n.d. | n.d. | n.d. | n.d. | n.d. | n.d. | n.d. | n.d. | n.d. | n.d. | n.d. | n.d. | n.d. | n.d. | n.d. | n.d. | n.d. | n.d. | n.d. | n.d. | n.d. | n.d. | n.d. | 0 | #DIV/0! | #DIV/0! | 0 | 0 | 0 | 0 | 0
Pozzo 20 | n.d. | n.d. | n.d. | n.d. | n.d. | n.d. | n.d. | n.d. | n.d. | n.d. | n.d. | n.d. | n.d. | n.d. | n.d. | n.d. | n.d. | n.d. | n.d. | n.d. | n.d. | n.d. | n.d. | n.d. | n.d. | 0 | #DIV/0! | #DIV/0! | 0 | 0 | 0 | 0 | 0
Pozzo 22 | n.d. | n.d. | n.d. | n.d. | n.d. | n.d. | n.d. | n.d. | n.d. | n.d. | n.d. | n.d. | n.d. | n.d. | n.d. | n.d. | n.d. | n.d. | n.d. | n.d. | n.d. | n.d. | n.d. | n.d. | n.d. | 0 | #DIV/0! | #DIV/0! | 0 | 0 | 0 | 0 | 0
Pozzo 24 | n.d. | n.d. | n.d. | n.d. | n.d. | n.d. | n.d. | n.d. | n.d. | n.d. | n.d. | n.d. | n.d. | n.d. | n.d. | n.d. | n.d. | n.d. | n.d. | n.d. | n.d. | n.d. | n.d. | n.d. | n.d. | 0 | #DIV/0! | #DIV/0! | 0 | 0 | 0 | 0 | 0
Pozzo 25 | n.d. | n.d. | n.d. | n.d. | n.d. | n.d. | n.d. | n.d. | n.d. | n.d. | n.d. | n.d. | n.d. | n.d. | n.d. | n.d. | n.d. | n.d. | n.d. | n.d. | n.d. | n.d. | n.d. | n.d. | n.d. | 0 | #DIV/0! | #DIV/0! | 0 | 0 | 0 | 0 | 0
Pozzo A | n.d. | n.d. | n.d. | n.d. | n.d. | n.d. | n.d. | n.d. | n.d. | n.d. | n.d. | n.d. | n.d. | n.d. | n.d. | n.d. | n.d. | n.d. | n.d. | n.d. | n.d. | n.d. | n.d. | n.d. | n.d. | 0 | #DIV/0! | #DIV/0! | 0 | 0 | 0 | 0 | 0
Pozzo H | n.d. | n.d. | n.d. | n.d. | n.d. | n.d. | n.d. | n.d. | n.d. | n.d. | n.d. | n.d. | n.d. | n.d. | n.d. | n.d. | n.d. | n.d. | n.d. | n.d. | n.d. | n.d. | n.d. | n.d. | n.d. | 0 | #DIV/0! | #DIV/0! | 0 | 0 | 0 | 0 | 0
Pozzo M | n.d. | n.d. | n.d. | n.d. | n.d. | n.d. | n.d. | n.d. | n.d. | n.d. | n.d. | n.d. | n.d. | n.d. | n.d. | n.d. | n.d. | n.d. | n.d. | n.d. | n.d. | n.d. | n.d. | n.d. | n.d. | 0 | #DIV/0! | #DIV/0! | 0 | 0 | 0 | 0 | 0
[30 empty] | TOT | 0 | 0 | 0
Media acque sotterranee | #DIV/0! | #DIV/0! | #DIV/0! | #DIV/0! | #DIV/0! | #DIV/0! | #DIV/0! | #DIV/0! | #DIV/0! | #DIV/0! | #DIV/0! | #DIV/0! | #DIV/0! | #DIV/0! | #DIV/0! | #DIV/0! | #DIV/0! | #DIV/0! | #DIV/0! | #DIV/0! | #DIV/0! | #DIV/0! | #DIV/0! | #DIV/0! | #DIV/0! |  |  |  |  | TOT SOTT | 0 | 0 | 0
Superamenti liv controllo sotterr | 0 | 0 | 0 | 0 | 0 | 0 | 0 | 0 | 0 | 0 | 0 | 0 | 0 | 0 | 0 | 0 | 0 | 0 | 0 | 0 | 0 | 0 | 0 | 0 | 0
Superamenti liv guardia sotterr | 0 | 0 | 0 | 0 | 0 | 0 | 0 | 0 | 0 | 0 | 0 | 0 | 0 | 0 | 0 | 0 | 0 | 0 | 0 | 0 | 0 | 0 | 0 | 0 | 0
n.d. dato mancante