## Parametri percolato
N° Pozzo | ANALISI COMPOSIZIONE PERCOLATO DISCARICA "CRISPA"
DATA | pH | cond. | NH4 | N-nitrico | N-nitroso | Fosforo Tot. | BOD5 | Cloruri | COD | Boro | Ferro | Manganese | Alluminio | Antimonio | Berillio | Cobalto | Zinco | Rame | Cromo tot. | Nichel | Piombo | Cadmio | Arsenico | Mercurio | Selenio | Solfati | Stagno | Tallio | Vanadio | Fluoruri | Cianuri | TOC | Cr VI | CVM | idroc. Tot. | IPA | PCB | fenoli | Solv. Azot. | Solv. Cl | Tensioattivi anionici | Tensioattivi non ionici
U.M. | u. pH | mS/cm | mg/l NH4 | mg/l N | mg/l N | mg/l P | mg/l | mg/l | mg/l O | mg/l | mg/l | mg/l | mg/l | mg/l | mg/l | mg/l | mg/l | mg/l | mg/l | mg/l | mg/l | mg/l | mg/l | mg/l | mg/l | mg/l | mg/l | mg/l | mg/l | mg/l | mg/l | mg/l | mg/l | mg/l | mg/l | mg/l | mg/l | mg/l | mg/l | mg/l | mg/l | mg/l
2003-01-01 | 7.69 | 12470 | 1190 | 0 | 0 | 10.5 | nd. | 1286 | 2710 | 5.96 | 27.9 | 1.56 | 26.05 | nd. | nd. | nd. | 1.64 | 0.55 | 0.56 | 0.3 | 0.05 | 0.005 | 0.03 | 0 | 0 | 161 | nd. | nd. | nd. | nd. | nd. | nd. | nd. | nd. | nd. | nd. | nd. | nd. | nd. | nd. | nd. | nd.
2003-04-01 | 8 | 11890 | 974 | 7.8 | 0 | 5.76 | nd. | 1509 | 1880 | 13.7 | 9.35 | 0.45 | 3.09 | nd. | nd. | nd. | 1.2 | 5.38 | 0.4 | 0.44 | 0.02 | 0 | 0.03 | 0 | 0 | 79 | nd. | nd. | nd. | nd. | nd. | nd. | nd. | nd. | nd. | nd. | nd. | nd. | nd. | nd. | nd. | nd.
2003-07-01 | 8.33 | 15060 | 1808 | 0 | 0 | 15.4 | nd. | 1679 | 2300 | 7.4 | 17.8 | 0.55 | 23.6 | nd. | nd. | nd. | 0.85 | 0.14 | 0.87 | 0.35 | 0.07 | 0 | 0.03 | 0 | 0 | 35 | nd. | nd. | nd. | nd. | nd. | nd. | nd. | nd. | nd. | nd. | nd. | nd. | nd. | nd. | nd. | nd.
2003-10-01 | 7.87 | 17360 | 2200 | 6.9 | 0 | 15.2 | nd. | 2616 | 3557 | 5.8 | 11.2 | 0.36 | 8.39 | nd. | nd. | nd. | 0.6 | 0.61 | 0.66 | 0.42 | 0.14 | 0 | 0.03 | 0 | 0 | 36 | nd. | nd. | nd. | nd. | nd. | nd. | nd. | nd. | nd. | nd. | nd. | nd. | nd. | nd. | nd. | nd.
2004-02-01 | 7.93 | 13960 | 1460 | 2.9 | 0 | 8.2 | nd. | 1649 | 1933 | 4.4 | 9.7 | 0.74 | 7.17 | nd. | nd. | nd. | 0 | 0.05 | 0.25 | 0.32 | 0.02 | 0 | 0.06 | 0 | 0 | 126.4 | nd. | nd. | nd. | nd. | nd. | nd. | nd. | nd. | nd. | nd. | nd. | nd. | nd. | nd. | nd. | nd.
2004-04-01 | 7.65 | 13064 | 1618 | 0 | 0 | nd | nd. | 2081 | 3434 | 3.8 | 11.5 | 0.49 | 1.12 | nd. | nd. | nd. | 0.16 | 0.05 | 0.45 | 0.3 | 0 | 0 | 0.02 | 0 | 0 | 88.3 | nd. | nd. | nd. | nd. | nd. | nd. | nd. | nd. | nd. | nd. | nd. | nd. | nd. | nd. | nd. | nd.
2004-07-01 | 7.56 | 4840 | 1743 | nd | 0 | 12.3 | nd. | 1715 | 3010 | 14.8 | 22.4 | 0.1 | 0.97 | nd. | nd. | nd. | 0 | 0.08 | 0.468 | 0.4 | 0.11 | 0 | 0.0138 | nd. | 0 | 77 | nd. | nd. | nd. | nd. | nd. | nd. | nd. | nd. | nd. | nd. | nd. | nd. | nd. | nd. | nd. | nd.
2004-11-01 | 8 | 4590 | 614 | 0 | 0.02 | 5.76 | nd. | 1049 | 978 | 5.8 | 2.9 | 0.5 | 4.69 | nd. | nd. | nd. | 0.18 | 0.168 | 0.274 | 0.1639 | 0.078 | 0.00149 | 0.0152 | 0.006 | 0 | 55.4 | nd. | nd. | nd. | nd. | nd. | nd. | nd. | nd. | nd. | nd. | nd. | nd. | nd. | nd. | nd. | nd.
2005-02-01 | 7.92 | 6560 | 1256 | 0 | 0.36 | 6.4 | nd. | 1747 | 2181 | 6.31 | 66.35 | 0.404 | 6.14 | nd. | nd. | nd. | 1.512 | 0.574 | 0.379 | 0.438 | 0.034 | 0.0386 | 0 | 0 | 0 | 56.8 | nd. | nd. | nd. | nd. | nd. | nd. | nd. | nd. | nd. | nd. | nd. | nd. | nd. | nd. | nd. | nd.
2005-04-01 | 7.51 | 4560 | 822 | 0 | 0 | 8.56 | nd. | 2120 | 1885 | 5.31 | 0.374 | 9.202 | 0.611 | nd. | nd. | nd. | 4.588 | 2.705 | 1.85 | 1.416 | 0.844 | 0.108 | 0.0107 | 0 | 0 | 210 | nd. | nd. | nd. | nd. | nd. | nd. | nd. | nd. | nd. | nd. | nd. | nd. | nd. | nd. | nd. | nd.
2005-06-01 | 8.25 | 8340 | 2170 | 5.87 | 0 | 14.4 | nd. | 2100 | 2737 | 7.32 | 12.4 | 0.356 | 5.52 | nd. | nd. | nd. | 2.04 | 0.648 | 0.078 | 0.358 | 0.031 | 0.014 | 0.033 | 0 | 0 | 16.9 | nd. | nd. | nd. | nd. | nd. | nd. | nd. | nd. | nd. | nd. | nd. | nd. | nd. | nd. | nd. | nd.
2005-08-01 | 7.8 | 10450 | 903 | 0 | 0 | 9.85 | nd. | 1135 | 1135 | 36.33 | 28.82 | 1.416 | 36.52 | nd. | nd. | nd. | 0.42 | 1.066 | 0.2666 | 0.3058 | 0.08728 | 0.00483 | 0 | 0 | 0 | 19 | nd. | nd. | nd. | nd. | nd. | nd. | nd. | nd. | nd. | nd. | nd. | nd. | nd. | nd. | nd. | nd.
2005-10-01 | 7.86 | 8860 | 1842 | 0 | 0 | 16.8 | nd. | 2177 | 2177 | 10.4 | 39.41 | 1.32 | 43.99 | nd. | nd. | nd. | 4.94 | 1.75 | 0.852 | 0.64 | 0.122 | 0.01361 | 0.127 | 0.0014 | 0 | 40.6 | nd. | nd. | nd. | nd. | nd. | nd. | nd. | nd. | nd. | nd. | nd. | nd. | nd. | nd. | nd. | nd.
2005-12-01 | 7.68 | 4820 | 880 | 0 | 0 | 7.25 | nd. | 1151 | 1160 | 4.05 | 19.8 | 0.828 | 34.8 | nd. | nd. | nd. | 0.423 | 0.1509 | 0.3515 | 0.301 | 0.106 | 0.0156 | 0 | 0 | 0 | 107.5 | nd. | nd. | nd. | nd. | nd. | nd. | nd. | nd. | nd. | nd. | nd. | nd. | nd. | nd. | nd. | nd.
2006-02-17 | 7.68 | 6240 | 948 | 0 | 0 | 10 | nd. | 1515 | 1725 | 2.55 | 6.55 | 0.47 | 2.8 | nd. | nd. | nd. | 0.211 | 0.118 | 0.3834 | 0.2227 | 0.2468 | 0.0094 | 0 | 0 | 0 | 43.4 | nd. | nd. | nd. | nd. | nd. | nd. | nd. | nd. | nd. | nd. | nd. | nd. | nd. | nd. | nd. | nd.
2006-04-01 | 7.78 | 9450 | 2080 | 0 | 0 | 16.2 | nd. | 2345 | 3648 | 12.4 | 35.57 | 0.1108 | 42.13 | nd. | nd. | nd. | 0.777 | 0.5341 | 0.875 | 0.518 | 0.0944 | 0.01908 | 0.1481 | 0 | 0 | 7 | nd. | nd. | nd. | nd. | nd. | nd. | nd. | nd. | nd. | nd. | nd. | nd. | nd. | nd. | nd. | nd.
2006-06-01 | 8.05 | 6460 | 760 | 0 | 0 | 5.15 | nd. | 879 | 1182 | 2.9 | 4.16 | 0.217 | 2.66 | nd. | nd. | nd. | 0.568 | 0.2894 | 0.313 | 0.1799 | 0.601 | 0.00683 | 0.0865 | 0 | 0 | 44.8 | nd. | nd. | nd. | nd. | nd. | nd. | nd. | nd. | nd. | nd. | nd. | nd. | nd. | nd. | nd. | nd.
2006-08-01 | 7.72 | 2780 | 1328 | 0 | 0.21 | 7.5 | nd. | 1234 | 1871 | 6 | 5.5 | 0.218 | 3.48 | nd. | nd. | nd. | 0.412 | 0.248 | 0.412 | 0.264 | 0.0502 | 0.0067 | 0.0265 | 0 | 0 | 36.4 | nd. | nd. | nd. | nd. | nd. | nd. | nd. | nd. | nd. | nd. | nd. | nd. | nd. | nd. | nd. | nd.
2006-10-01 | 7.87 | 8560 | 1437 | 0 | 0.025 | 2.54 | nd. | 2268 | 3569 | 7.4 | 22.9 | 2.4 | 22 | nd. | nd. | nd. | 0.68 | 0.26 | 0.68 | 0.265 | 0.143 | 0.0214 | 0.0598 | 0 | 0 | 2.2 | nd. | nd. | nd. | nd. | nd. | nd. | nd. | nd. | nd. | nd. | nd. | nd. | nd. | nd. | nd. | nd.
2007-03-01 | 7.68 | 12300 | 646 | 2.5 | 0.02 | 82.4 | nd. | 1246.8 | 1410 | 4.9 | 11.9 | 0.585 | 6.939 | nd. | nd. | nd. | 0.383 | 0.179 | 0.252 | 0.179 | 0.04 | 0.0011 | 0.0445 | 0.0016 | 0.0025 | 25.2 | nd. | nd. | nd. | nd. | nd. | nd. | nd. | nd. | nd. | nd. | nd. | nd. | nd. | nd. | nd. | nd.
2007-06-01 | 7.83 | 4130 | 1665 | 2.5 | 0.02 | 13.3 | nd. | 1724.5 | 2687 | 10.1 | nd. | 0.13 | 1.565 | nd. | nd. | nd. | 0.288 | 0.185 | 0.512 | 0.304 | 0.0311 | 0.0035 | 0.0538 | 5e-05 | 0.0025 | 15.1 | nd. | nd. | nd. | nd. | nd. | nd. | nd. | nd. | nd. | nd. | nd. | nd. | nd. | nd. | nd. | nd.
2007-09-01 | 7.78 | 20500 | 5252 | 1 | 0.01 | 10.2 | nd. | 1984 | 274 | 9.3 | nd. | 0.0112 | 0.364 | nd. | nd. | nd. | 0.0222 | 0.0112 | 0.0217 | 0.013 | 0.0025 | 0.0011 | 0.0025 | 5e-05 | 0.0025 | 10 | nd. | nd. | nd. | nd. | nd. | nd. | nd. | nd. | nd. | nd. | nd. | nd. | nd. | nd. | nd. | nd.
2007-12-01 | 7.33 | 1440 | 37.7 | 1 | 0.39 | 1 | nd. | 201.8 | 100 | 1.9 | nd. | 0.615 | 30.414 | nd. | nd. | nd. | 0.333 | 0.137 | 0.107 | 0.103 | 0.018 | 0.0043 | 0.0025 | 0.0072 | 0.0025 | 64.9 | nd. | nd. | nd. | nd. | nd. | nd. | nd. | nd. | nd. | nd. | nd. | nd. | nd. | nd. | nd. | nd.
2008-03-01 | 7.66 | 5780 | 1234 | 1 | 0.01 | 9.5 | nd. | 1276.1 | 940 | 4.2 | nd. | 0.252 | 9.22 | nd. | nd. | nd. | 0.428 | 0.237 | 0.336 | 0.265 | 0.02 | 0.0052 | 0.135 | 0.0013 | 0.0025 | 54.8 | nd. | nd. | nd. | nd. | nd. | nd. | nd. | nd. | nd. | nd. | nd. | nd. | nd. | nd. | nd. | nd.
2008-06-01 | 7.73 | 1250 | 48 | 1 | 0.01 | 5 | nd. | 285.5 | 320 | 0.8 | nd. | 0.391 | 9.26 | nd. | nd. | nd. | 0.2 | 0.146 | 0.08 | 0.071 | 0.018 | 0.0037 | 0.05 | 5e-05 | 0.0025 | 83.9 | nd. | nd. | nd. | nd. | nd. | nd. | nd. | nd. | nd. | nd. | nd. | nd. | nd. | nd. | nd. | nd.
2008-09-01 | 8.53 | 2110 | 330 | 1 | 0.91 | 220 | nd. | 439.6 | 476 | 1.3 | nd. | 0.157 | 2.58 | nd. | nd. | nd. | 0.12 | 0.062 | 0.104 | 0.079 | 0.042 | 0.003 | 0.068 | 0.0012 | 0.0025 | 62.2 | nd. | nd. | nd. | nd. | nd. | nd. | nd. | nd. | nd. | nd. | nd. | nd. | nd. | nd. | nd. | nd.
2008-12-01 | 7.92 | 6530 | 1170 | 2.5 | 0.02 | 9.6 | nd. | 1614.9 | 499 | 3.3 | nd. | 0.302 | 0.81 | nd. | nd. | nd. | 0.124 | 0.048 | 0.473 | 0.2 | 0.038 | 0.0033 | 0.128 | 5e-05 | 0.039 | 61.7 | nd. | nd. | nd. | nd. | nd. | nd. | nd. | nd. | nd. | nd. | nd. | nd. | nd. | nd. | nd. | nd.
2009-03-01 | 7.57 | nd. | 1302 | 2.5 | 0.01 | 5.2 | nd. | 79 | 1412 | 1.4 | 3 | 0.04 | 1.072 | nd. | nd. | nd. | 0.15 | 0.2 | 0.198 | 0.158 | 0.071 | 0.0038 | 0.0025 | 0.0004 | 0.0025 | 43 | nd. | nd. | nd. | nd. | nd. | nd. | nd. | nd. | nd. | nd. | nd. | 20.4 | nd. | nd. | 4.4 | 0.1
2009-06-01 | 7.71 | nd. | 55.9 | 2.5 | 0.19 | 8.4 | nd. | 1407.1 | 1736 | 1.5 | 4 | 0.064 | 0.4212 | nd. | nd. | nd. | 0.243 | 0.233 | 0.558 | 0.14 | 0.06 | 0.0037 | 0.0025 | 0.0025 | 0.0025 | 25.9 | nd. | nd. | nd. | nd. | nd. | nd. | nd. | nd. | nd. | nd. | nd. | 5.7 | nd. | nd. | 1 | 3.6
2009-09-01 | 8.15 | 14120 | 945 | 1 | 0.01 | 9.1 | nd. | 1352 | 1536 | 2.5 | 4.58 | 0.352 | 0.745 | nd. | nd. | nd. | 0.192 | 0.252 | 0.276 | 0.222 | 0.012 | 0.0028 | 0.016 | 0.0012 | 0.0025 | 35.2 | nd. | nd. | nd. | nd. | nd. | nd. | nd. | nd. | nd. | nd. | nd. | 20.2 | nd. | nd. | 0.8 | 2.1
2009-12-01 | 7.61 | 19550 | 1920 | 15.2 | 0.007 | 13.5 | nd. | 2063 | 3602 | 6.62 | 4.12 | 0.225 | 1.4 | nd. | nd. | nd. | 0.31 | 0.05 | 0.569 | 0.264 | 0.05 | 0.01 | 0.5 | 0.25 | 0.015 | 78 | nd. | nd. | nd. | nd. | nd. | nd. | nd. | nd. | nd. | nd. | nd. | nd. | nd. | nd. | nd. | nd.
2010-02-01 | 7.67 | nd. | 940 | 0.5 | 0.005 | 8.5 | nd. | 1694.9 | 1982 | 4.7 | 6.17 | 0.356 | 1.158 | nd. | nd. | nd. | 0.491 | 0.899 | 0.424 | 0.308 | 0.034 | 0.0009 | 0.029 | 0.0019 | 0.045 | 105 | nd. | nd. | nd. | nd. | nd. | nd. | nd. | nd. | nd. | nd. | nd. | 22.6 | nd. | nd. | 3.6 | 3.6
2010-05-01 | 7.32 | 21000 | 1357 | 16.1 | 0.209 | 12.4 | nd. | 1334 | 2940 | 0.95 | 6.64 | 0.253 | 0.625 | nd. | nd. | nd. | 0.285 | 0.05 | 0.756 | 0.297 | 0.05 | 0.01 | 0.5 | 0.25 | 0.015 | 196 | nd. | nd. | nd. | nd. | nd. | nd. | nd. | nd. | nd. | nd. | nd. | nd. | nd. | nd. | nd. | nd.
2010-09-01 | 8.53 | 14890 | n.r. | n.r. | n.r. | n.r. | nd. | 2112 | 2250 | nd. | nd. | nd. | nd. | nd. | nd. | nd. | nd. | nd. | nd. | nd. | nd. | nd. | nd. | nd. | nd. | 34.8 | nd. | nd. | nd. | nd. | nd. | nd. | nd. | nd. | 16.9 | nd. | nd. | nd. | nd. | nd. | 1.21 | 7.67
2010-12-01 | 9.9 | 13100 | 2442 | 30 | 0.12 | 5.6 | nd. | 2411 | 4378 | 6 | 14.8 | 0.44 | 2.8 | nd. | nd. | nd. | 1 | 0.76 | 0.48 | 0.24 | 0.16 | 0.005 | 0.06 | 0.0005 | 0.001 | 94 | nd. | nd. | nd. | nd. | nd. | nd. | nd. | nd. | nd. | nd. | nd. | nd. | nd. | nd. | nd. | nd.
2011-03-01 | 7.95 | nd. | 807 | 31.2 | 0.05 | 5 | nd. | 2563 | 3251 | nd. | nd. | nd. | nd. | nd. | nd. | nd. | 1.25 | 1.25 | 0.5 | 0.5 | 0.5 | 0.5 | 1.25 | 0.1 | 1.25 | 79.8 | nd. | nd. | nd. | nd. | nd. | nd. | 0.5 | 0.5 | nd. | nd. | nd. | nd. | nd. | nd. | 2.1 | 6.5
2011-06-01 | 7.96 | nd. | 892.3 | 0.5 | 0.05 | 5 | nd. | 1912.4 | 3251 | nd. | nd. | nd. | nd. | nd. | nd. | nd. | 3.98 | 1.25 | 1.25 | 1.25 | 1.25 | 0.5 | 1.25 | 0.1 | 1.25 | 35.4 | nd. | nd. | nd. | nd. | nd. | nd. | 0.5 | nd. | 12.7 | nd. | nd. | nd. | nd. | nd. | 1.3 | 7.1
AIA RIPROFILATURA N. 98847 DEL 06/12/2010
lug-11 Sili nuovi | 7.88 | 16800 | 918.4 | 20.9 | 0.05 | 10.4 | 980 | 1995.7 | 3167 | 12.26 | 7.36 | 1.25 | 3.4 | 1.25 | 0.5 | 1.25 | 1.25 | 3.64 | 1.25 | 1.25 | 1.25 | 0.5 | 1.25 | 0.1 | 1.25 | 20.5 | 0.5 | 0.5 | 1.25 | 5 | 2.5 | 1480 | 0.5 | 0.025 | 28.2 | 0.05 | 0.025 | nd. | nd. | nd. | nd. | nd.
lug-11 Sili vecchi | 8.15 | 17800 | 921.9 | 0.5 | 0.05 | 10.5 | 1120 | 2276.1 | 3751 | 7.11 | 7.49 | 1.25 | 1.25 | 1.25 | 0.5 | 1.25 | 1.25 | 1.25 | 1.25 | 1.25 | 1.25 | 0.5 | 1.25 | 0.1 | 1.25 | 24.2 | 0.5 | 0.5 | 1.25 | 5 | 2.5 | 1300 | 0.5 | 0.025 | 22.3 | 0.05 | 0.025 | nd. | nd. | nd. | nd. | nd.
ott-11 Sili nuovi | 7.9 | 15760 | 1610 | 0.5 | 0.05 | 12.9 | 1700 | nd. | 5584 | 2.61 | 6.06 | 1.25 | 1.25 | nd. | nd. | nd. | 1.25 | 1.25 | 1.25 | 1.25 | 1.25 | 0.5 | 1.25 | 0.1 | 1.25 | nd. | nd. | nd. | nd. | nd. | nd. | nd. | nd. | 0.025 | 50 | 0.005 | 0.025 | nd. | nd. | nd. | nd. | nd.
ott-11 Sili vecchi | 7.83 | 15820 | 1623.5 | 0.5 | 0.05 | 11.6 | 1250 | nd. | 4001 | 2.53 | 6.58 | 1.25 | 1.25 | nd. | nd. | nd. | 1.25 | 1.25 | 1.25 | 1.25 | 1.25 | 0.5 | 1.25 | 0.1 | 1.25 | nd. | nd. | nd. | nd. | nd. | nd. | nd. | nd. | 0.025 | 50 | 0.02 | 0.03 | nd. | nd. | nd. | nd. | nd.
gen-12 Sili nuovi | 7.83 | 17000 | 1768 | 0.5 | 0.05 | 5 | 340 | nd. | 2867 | 1.25 | 8.37 | 1.25 | 1.25 | nd. | nd. | nd. | 1.25 | 1.25 | 1.25 | 1.25 | 1.25 | 0.5 | 1.25 | 0.1 | 1.25 | nd. | nd. | nd. | nd. | nd. | nd. | nd. | nd. | 5e-05 | 50 | 0.0005 | 0.003 | nd. | nd. | nd. | nd. | nd.
gen-12 Sili vecchi | 7.71 | 15630 | 1608.4 | 0.5 | 0.05 | 5 | 350 | nd. | 2967 | 1.25 | 10.6 | 1.25 | 1.25 | nd. | nd. | nd. | 1.25 | 1.25 | 1.25 | 1.25 | 1.25 | 0.5 | 1.25 | 0.1 | 1.25 | nd. | nd. | nd. | nd. | nd. | nd. | nd. | nd. | 5e-05 | 50 | 0.0005 | 0.003 | nd. | nd. | nd. | nd. | nd.
apr-12 Sili nuovi | 7.79 | 17000 | 368.3 | 0.5 | 0.05 | 5 | 300 | 2447.7 | 4084 | 11.6 | 7.75 | 1.25 | 1.25 | nd. | nd. | nd. | 1.25 | 1.25 | 1.25 | 1.25 | 1.25 | 0.5 | 1.25 | 0.1 | 1.25 | 16.1 | nd. | nd. | nd. | nd. | nd. | nd. | nd. | 5e-05 | 50 | 0.0005 | 0.0025 | nd. | nd. | nd. | nd. | nd.
apr-12 Sili vecchi | 7.86 | 14000 | 354.1 | 0.5 | 0.05 | 10.2 | 1270 | 2076.5 | 3417 | 6.53 | 6.48 | 1.25 | 1.25 | nd. | nd. | nd. | 1.25 | 1.25 | 1.25 | 1.25 | 1.25 | 0.5 | 1.25 | 0.1 | 1.25 | 9.8 | nd. | nd. | nd. | nd. | nd. | nd. | nd. | 5e-05 | 50 | 0.0005 | 0.0025 | nd. | nd. | nd. | nd. | nd.
lug-12 Sili nuovi | 7.63 | 16520 | 1654 | 0.5 | 0.05 | 5 | 275 | 285.6 | 2256 | 1.25 | 3.01 | 1.25 | 1.25 | nd. | nd. | nd. | 1.25 | 1.25 | 1.25 | 1.25 | 1.25 | 0.5 | 1.25 | 0.1 | 1.25 | 77.4 | nd. | nd. | nd. | nd. | nd. | nd. | nd. | 0.025 | 50 | 0.005 | 0.0025 | nd. | nd. | nd. | nd. | nd.
lug-12 Sili vecchi | 7.8 | 14596 | 1784 | 0.5 | 0.05 | 5 | 385 | 356.2 | 2691 | 2.87 | 3.93 | 1.25 | 1.25 | nd. | nd. | nd. | 4.42 | 1.25 | 1.25 | 1.25 | 1.25 | 0.5 | 1.25 | 0.1 | 1.25 | 86.2 | nd. | nd. | nd. | nd. | nd. | nd. | nd. | 0.025 | 50 | 0.005 | 0.003 | nd. | nd. | nd. | nd. | nd.
ott-12 Sili nuovi | 7.75 | 22000 | 60 | 0.25 | 0.0005 | 13 | 810 | 2444 | 2700 | 9.82 | 7 | 0.5 | 1 | nd. | nd. | nd. | 0.87 | 0.44 | 1 | 0.42 | 0.02 | 0.005 | 0.01 | 0.0005 | 0.005 | 29.6 | nd. | nd. | nd. | nd. | nd. | nd. | 2.5 | 0.0005 | 50 | 0.0005 | 0.05 | nd. | nd. | nd. | nd. | nd.
ott-12 Sili vecchi | 7.85 | 22300 | 50 | 0.25 | 0.0005 | 12 | 1100 | 2611 | 3250 | 0.03 | 1 | 0.5 | 2 | nd. | nd. | nd. | 0.3 | 0.5 | 1 | 0.04 | 0.005 | 0.01 | 0.04 | 0.001 | 0.01 | 38.6 | nd. | nd. | nd. | nd. | nd. | nd. | 2.5 | 0.0005 | 50 | 0.001 | 0.05 | nd. | nd. | nd. | nd. | nd.
gen-13 Sili nuovi | 7.68 | 20100 | 1364.84 | 1.8 | 0.0005 | 11 | 987 | 2027 | 2860 | 12.82 | 7.2 | 0.5 | 1.1 | nd. | nd. | nd. | 0.43 | 0.28 | 0.937 | 0.33 | 0.07 | 0.005 | 0.037 | 0.026 | 0.01 | 45 | nd. | nd. | nd. | nd. | nd. | nd. | nd. | 0.005 | 50 | 0.05 | 0.05 | nd. | nd. | nd. | nd. | nd.
gen-13 Sili vecchi | 7.78 | 12600 | 829.42 | 0.25 | 0.0005 | 4.5 | 710 | 1318 | 1550 | 4.76 | 6 | 0.5 | 0.5 | nd. | nd. | nd. | 0.22 | 0.05 | 0.5 | 0.22 | 0.04 | 0.01 | 0.038 | 0.001 | 0.01 | 169.8 | nd. | nd. | nd. | nd. | nd. | nd. | nd. | 0.005 | 50 | 0.05 | 0.05 | nd. | nd. | nd. | nd. | nd.
apr-13 Sili nuovi | 7.77 | 22410 | 1431.4 | 36.1 | 0.0005 | 10 | 954 | 2087 | 2780 | 12.4 | 6 | 0.5 | 1 | nd. | nd. | nd. | 0.12 | 0.005 | 1 | 0.35 | 0.01 | 0.005 | 0.052 | 0.0005 | 0.005 | 73.7 | nd. | nd. | nd. | nd. | nd. | nd. | nd. | 0.0005 | 50 | 0.0005 | 0.05 | nd. | nd. | nd. | nd. | nd.
apr-13 Sili vecchi | 7.7 | 10870 | 1188.2 | 35.8 | 0.0005 | 19 | 819 | 2155 | 2400 | 6.49 | 6 | 0.5 | 1 | nd. | nd. | nd. | 0.06 | 0.005 | 1 | 0.31 | 0.005 | 0.005 | 0.066 | 0.001 | 0.01 | 390.9 | nd. | nd. | nd. | nd. | nd. | nd. | nd. | 0.0005 | 50 | 0.001 | 0.05 | nd. | nd. | nd. | nd. | nd.
lug-13 Sili nuovi | 7.92 | 19920 | 1873.6 | 0.25 | 0.0005 | 13 | 1262 | 2094 | 3610 | 13.96 | 8 | 0.5 | 1 | nd. | nd. | nd. | 0.41 | 0.17 | 1 | 0.35 | 0.04 | 0.005 | 0.039 | 0.0005 | 0.005 | 6.8 | nd. | nd. | nd. | nd. | nd. | nd. | nd. | 0.0005 | 125 | 0.0005 | 0.05 | nd. | nd. | nd. | nd. | nd.
lug-13 Sili vecchi | 7.94 | 19170 | 1679.2 | 1.1 | 0.0005 | 8 | 1100 | 2088 | 3180 | 8.51 | 9 | 0.5 | 2 | nd. | nd. | nd. | 0.13 | 0.03 | 1 | 0.42 | 0.02 | 0.005 | 0.034 | 0.001 | 0.01 | 46.2 | nd. | nd. | nd. | nd. | nd. | nd. | nd. | 0.0005 | 50 | 0.001 | 0.05 | nd. | nd. | nd. | nd. | nd.
ott-13 Sili nuovi | 7.91 | 18460 | 1649.07 | 88.7 | 8.7 | 0.5 | 830 | 1612 | 2415 | 0.89 | 6 | 0.5 | 1 | nd. | nd. | nd. | 0.13 | 0.03 | 1 | 0.32 | 0.005 | 0.005 | 0.029 | 0.0005 | 0.005 | 0.05 | nd. | nd. | nd. | nd. | nd. | nd. | nd. | 0.0005 | 50 | 0.0005 | 0.05 | nd. | nd. | nd. | nd. | nd.
ott-13 Sili vecchi | 7.94 | 16390 | 1444.44 | 112.7 | 0.0005 | 0.5 | 840 | 1543 | 2420 | 0.59 | 8 | 0.5 | 2 | nd. | nd. | nd. | 0.13 | 0.02 | 1 | 0.34 | 0.005 | 0.005 | 0.036 | 0.001 | 0.01 | 0.05 | nd. | nd. | nd. | nd. | nd. | nd. | nd. | 0.0005 | 50 | 0.001 | 0.05 | nd. | nd. | nd. | nd. | nd.
AIA PG N. 3260 DEL 21/01/2013 E S.M.I. (ANALISI ARPA)
nov-13 Sili orizz. | 7.73 | 15960 | 50.39 | 0.5 | 50 | 14.4 | 580 | 2226.5 | 2625 | 13.38 | 7.297 | 0.2 | 1.27 | nd. | nd. | nd. | 0.13 | 0.025 | 1.14 | 0.317 | 0.016 | 0.0005 | 0.03 | 5e-05 | 0.005 | 5 | nd. | nd. | nd. | nd. | nd. | nd. | nd. | nd. | nd. | 5e-06 | 0.00016 | nd. | nd. | nd. | nd. | nd.
nov-13 Sili vert. | 7.85 | 11210 | 65.49 | 0.5 | 50 | 12.4 | 379 | 2256.8 | 1945 | 4.898 | 6.88 | 0.23 | 1.35 | nd. | nd. | nd. | 0.12 | 0.023 | 0.75 | 0.253 | 0.01 | 0.0005 | 0.037 | 5e-05 | 0.005 | 18 | nd. | nd. | nd. | nd. | nd. | nd. | nd. | nd. | nd. | 5e-06 | 1.3e-05 | nd. | nd. | nd. | nd. | nd.
marz-14 Sili orizz. | 7.8 | 15330 | 1512 | 1.2 | 0.05 | 22.17 | 132 | 5200.75 | 2450 | 0.05 | 6.03 | 0.25 | 0.86 | nd. | nd. | nd. | 0.36 | 0.071 | 0.8 | 0.3 | 0.017 | 0.0005 | 0.03 | 5e-05 | 0.001 | 33 | nd. | nd. | nd. | nd. | nd. | nd. | nd. | 0.001 | nd. | 1.2e-05 | 0.00026 | nd. | nd. | nd. | nd. | nd.
marz-14 Sili vert. | 8 | 14760 | 1215.2 | 1.3 | 0.05 | 9.01 | 100 | 5271.75 | 2310 | 0.05 | 7.6 | 0.32 | 1.06 | nd. | nd. | nd. | 0.24 | 0.015 | 0.68 | 0.31 | 0.012 | 0.0005 | 0.03 | 5e-05 | 0.019 | 85 | nd. | nd. | nd. | nd. | nd. | nd. | nd. | 0.0003 | nd. | 1.8e-05 | 5e-07 | nd. | nd. | nd. | nd. | nd.
lug-14 Sili orizz. | 7.7 | 16610 | 1310 | 1.3 | 0.015 | 11.14 | 94 | 2421 | 2990 | 12.42 | 9.506 | 0.737 | 0.852 | nd. | nd. | nd. | 0.486 | 0.14 | 1.184 | 0.429 | 0.029 | 0.0025 | 0.044 | 5e-05 | 0.005 | 12 | nd. | nd. | nd. | nd. | nd. | nd. | nd. | 0.0018 | nd. | 5e-06 | 0.0007 | nd. | nd. | nd. | nd. | nd.
lug-14 Sili vert. | 7.9 | 15340 | 1217 | 1.2 | 0.015 | 9.43 | 81 | 2357 | 2550 | 8.328 | 8.315 | 0.337 | 0.751 | nd. | nd. | nd. | 0.181 | 0.041 | 0.939 | 0.4 | 0.005 | 0.0025 | 0.06 | 5e-05 | 0.005 | 32 | nd. | nd. | nd. | nd. | nd. | nd. | nd. | 0.0006 | nd. | 5e-06 | 3.6e-05 | nd. | nd. | nd. | nd. | nd.
ott-14 Sili orizz. | 7.7 | 18120 | 1466.08 | 1.1 | 0.005 | 12.13 | 183 | 2733 | 4020 | 13.29 | 14.1 | 0.31 | 1.52 | nd. | nd. | nd. | 0.33 | 0.063 | 1.32 | 0.72 | 0.021 | 0.0025 | 0.043 | 0.004 | 0.008 | 14 | nd. | nd. | nd. | nd. | nd. | nd. | nd. | 0.0014 | nd. | 5e-06 | 0.00015 | nd. | nd. | nd. | nd. | nd.
ott-14 Sili vert. | 7.8 | 15810 | 1267.84 | 1.3 | 0.005 | 10.29 | 101 | 2520 | 2580 | 6.32 | 19.19 | 0.54 | 1.37 | nd. | nd. | nd. | 3.01 | 0.042 | 0.89 | 1.17 | 0.018 | 0.0025 | 0.04 | 0.003 | 0.008 | 24 | nd. | nd. | nd. | nd. | nd. | nd. | nd. | 0.00061 | nd. | 5e-06 | 5e-06 | nd. | nd. | nd. | nd. | nd.
nov-14 Sili orizz. | 7.5 | 17140 | 1411.2 | 1.2 | 0.005 | 10.07 | 141 | 2645 | 2520 | 13.94 | 7.52 | 0.17 | 0.88 | nd. | nd. | nd. | 0.005 | 0.005 | 0.85 | 0.41 | 0.005 | 0.0025 | 0.04 | 0.021 | 0.005 | 23 | nd. | nd. | nd. | nd. | nd. | nd. | nd. | 0.04215 | nd. | 4.4e-05 | 0.000195 | nd. | nd. | nd. | nd. | nd.
nov-14 Sili vert. | 7.9 | 16350 | 1321.6 | 1.4 | 0.005 | 10.62 | 120 | 2503 | 3040 | 8.55 | 6.97 | 0.22 | 1.6 | nd. | nd. | nd. | 0.005 | 0.005 | 0.85 | 0.37 | 0.005 | 0.0025 | 0.039 | 0.028 | 0.005 | 14 | nd. | nd. | nd. | nd. | nd. | nd. | nd. | 0.0112 | nd. | 5e-06 | 5e-07 | nd. | nd. | nd. | nd. | nd.
marz-15 Sili orizz. | 7.7 | 15950 | 1310.4 | 0.3 | 0.005 | 10.67 | 90.8 | 2137 | 2608 | 14.36 | 12.38 | 0.31 | 2.056 | nd. | nd. | nd. | 0.601 | 0.79 | 1.099 | 0.376 | 0.005 | 0.0025 | 0.034 | 5e-05 | 0.005 | 79 | nd. | nd. | nd. | nd. | nd. | nd. | nd. | 0.0024 | nd. | 0.007 | 0.067 | nd. | nd. | nd. | nd. | nd.
marz-15 Sili vert. | 7.7 | 8900 | 652.96 | 0.1 | 0.005 | 4.22 | 81.8 | 1051 | 1112 | 4.33 | 5.73 | 0.47 | 1.256 | nd. | nd. | nd. | 0.005 | 0.005 | 0.35 | 0.029 | 0.005 | 0.0025 | 0.029 | 5e-05 | 0.01 | 0.158 | nd. | nd. | nd. | nd. | nd. | nd. | nd. | 0.00056 | nd. | 3.6e-05 | 5e-06 | nd. | nd. | nd. | nd. | nd.
giug-15 Sili orizz. | 7.9 | 17930 | 1540 | 1 | 0.005 | 13.33 | 115 | 2272 | 2336 | 14.31 | 4.59 | 0.22 | 2.2 | nd. | nd. | nd. | 0.005 | 0.455 | 1.257 | 0.494 | 0.101 | 0.0025 | 0.031 | 5e-05 | 0.001 | 13 | nd. | nd. | nd. | nd. | nd. | nd. | nd. | 0.00065 | nd. | 5e-06 | 5e-06 | nd. | nd. | nd. | nd. | nd.
giug-15 Sili vert. | 7.9 | 16380 | 1310.4 | 1 | 0.005 | 9.41 | 75 | 2457 | 2872 | 7.21 | 5.2 | 0.29 | 2.013 | nd. | nd. | nd. | 0.005 | 0.005 | 0.801 | 0.371 | 0.0005 | 0.0025 | 0.034 | 5e-05 | 0.001 | 11 | nd. | nd. | nd. | nd. | nd. | nd. | nd. | 0.00022 | nd. | 5e-06 | 5e-06 | nd. | nd. | nd. | nd. | nd.
sett-15 Sili orizz. | 8 | 16110 | 1316 | 0.1 | 0.005 | 10.79 | 120 | 2258 | 2690 | 22.49 | 13.82 | 0.435 | 3.09 | nd. | nd. | nd. | 0.98 | 0.23 | 2.07 | 0.58 | 0.052 | 0.0025 | 0.065 | 5e-05 | 0.034 | 18 | nd. | nd. | nd. | nd. | nd. | nd. | nd. | 0.00103 | nd. | 2e-05 | 5e-06 | nd. | nd. | nd. | nd. | nd.
sett-15 Sili vert. | 8.1 | 16500 | 1344 | 0.1 | 0.005 | 10.17 | 174 | 2279 | 2930 | 16.62 | 18.45 | 0.596 | 5.96 | nd. | nd. | nd. | 2.96 | 0.128 | 1.7 | 0.77 | 0.043 | 0.0025 | 0.06 | 5e-05 | 0.028 | 9 | nd. | nd. | nd. | nd. | nd. | nd. | nd. | 0.0005 | nd. | 8e-06 | 5e-06 | nd. | nd. | nd. | nd. | nd.
nov-15 Sili orizz. | 7.7 | 14730 | 1498 | 1 | 0.005 | 11.41 | 141 | 2982 | 2840 | 13.592 | 0.01 | 0.165 | 1.088 | nd. | nd. | nd. | 0.03 | 0.013 | 1.099 | 0.136 | 0.05 | 0.0025 | 0.031 | 5e-05 | 0.005 | 30 | nd. | nd. | nd. | nd. | nd. | nd. | nd. | 0.0023 | nd. | 0.0057 | 0.000338 | nd. | nd. | nd. | nd. | nd.
nov-15 Sili vert. | 7.9 | 12530 | 1274 | 0.1 | 0.005 | 9.73 | 119 | 2698 | 2030 | 6.617 | 0.01 | 0.129 | 1.216 | nd. | nd. | nd. | 0.005 | 0.005 | 0.813 | 0.1777 | 0.013 | 0.0025 | 0.033 | 5e-05 | 0.005 | 17 | nd. | nd. | nd. | nd. | nd. | nd. | nd. | 0.00069 | nd. | 0.00033 | 1.1e-05 | nd. | nd. | nd. | nd. | nd.
marz-16 Sili orizz. | 7.5 | 11700 | 887.6 | 0.1 | 0.005 | 7.55 | 309 | 1828 | 2670 | 6.7 | 9.54 | 0.791 | 0.681 | nd. | nd. | nd. | 1.361 | 0.277 | 0.499 | 0.264 | 0.036 | 0.0025 | 0.032 | 0.00205 | 0.005 | 37 | nd. | nd. | nd. | nd. | nd. | nd. | nd. | 0.00182 | nd. | 5e-06 | 1.28e-05 | nd. | nd. | nd. | nd. | nd.
marz-16 Sili vert. | 7.7 | 13660 | 1330 | 1.2 | 0.005 | 9.63 | 104 | 2467 | 2710 | 6.13 | 8.37 | 4.281 | 1.9 | nd. | nd. | nd. | 0.663 | 0.123 | 0.755 | 0.341 | 0.026 | 0.0025 | 0.032 | 0.00532 | 0.005 | 141 | nd. | nd. | nd. | nd. | nd. | nd. | nd. | 0.0008 | nd. | 5e-06 | 6e-05 | nd. | nd. | nd. | nd. | nd.
giug-16 Sili orizz. | 7.6 | 15620 | 1596 | 1.45 | 0.005 | 1.92 | 174 | 2663 | 3770 | 9.963 | 6.99 | 0.44 | 2.486 | nd. | nd. | nd. | 0.005 | 0.005 | 1.287 | 0.495 | 0.005 | 0.0025 | 0.005 | 2.5e-05 | 0.005 | 14 | nd. | nd. | nd. | nd. | nd. | nd. | nd. | 0.0009 | nd. | 5e-06 | 0.000161 | nd. | nd. | nd. | nd. | nd.
giug-16 Sili vert. | 7.8 | 13850 | 1960 | 1.56 | 0.005 | 1.61 | 77 | 2450 | 2810 | 7.325 | 6.559 | 0.227 | 2.669 | nd. | nd. | nd. | 0.005 | 0.005 | 0.883 | 0.571 | 0.005 | 0.0025 | 0.005 | 2.5e-05 | 0.005 | 55 | nd. | nd. | nd. | nd. | nd. | nd. | nd. | 0.00032 | nd. | 0.00037 | 7.8e-05 | nd. | nd. | nd. | nd. | nd.
sett-16 Sili orizz. | 7.8 | 17650 | 1512 | 1.1 | 0.005 | 10.92 | 98 | 2521 | 2930 | 7.647 | 7.634 | 0.88 | 0.949 | nd. | nd. | nd. | 0.684 | 0.095 | 1.147 | 0.389 | 0.012 | 0.0025 | 0.042 | 2.5e-05 | 0.005 | 11 | nd. | nd. | nd. | nd. | nd. | nd. | nd. | 0.00282 | nd. | 0.000126 | nd. | nd. | nd. | nd. | nd. | nd.
sett-16 Sili vert. | 8 | 13970 | 1092 | 1 | 0.005 | 7.56 | 105 | 1882 | 1965 | 3.649 | 6.374 | 0.367 | 0.831 | nd. | nd. | nd. | 0.283 | 0.033 | 0.588 | 0.279 | 0.005 | 0.0025 | 0.037 | 2.5e-05 | 0.005 | 41 | nd. | nd. | nd. | nd. | nd. | nd. | nd. | 0.0085 | nd. | 0.000123 | nd. | nd. | nd. | nd. | nd. | nd.
nov-16 Sili orizz. | 8 | 11550 | 999.6 | 0.1 | 0.005 | 8.68 | 131 | 1828 | 2020 | 3.412 | 3.409 | 0.1 | 0.005 | nd. | nd. | nd. | 1.247 | 0.372 | 0.395 | 0.151 | 0.04 | 0.0025 | 0.023 | 2.5e-05 | 0.005 | 36 | nd. | nd. | nd. | nd. | nd. | nd. | nd. | 0.00255 | nd. | 5e-06 | 0.000526 | nd. | nd. | nd. | nd. | nd.
nov-16 Sili vert. | 8.1 | 13230 | 1205.4 | 0.81 | 0.005 | 8.97 | 132 | 2112 | 2260 | 3.044 | 3.804 | 0.112 | 0.005 | nd. | nd. | nd. | 0.005 | 0.005 | 0.366 | 0.164 | 0.05 | 0.0025 | 0.018 | 2.5e-05 | 0.005 | 71 | nd. | nd. | nd. | nd. | nd. | nd. | nd. | 0.00134 | nd. | 6e-06 | 7e-06 | nd. | nd. | nd. | nd. | nd.
marz-17 Sili orizz. | 7.9 | 14850 | 1366 | 0.1 | 0.005 | 10.78 | 155 | 2343 | 1435 | 11.34 | 7.688 | 0.761 | 2.77 | nd. | nd. | nd. | 0.931 | 0.005 | 0.999 | 0.34 | 0.026 | 0.0025 | 0.034 | 2.5e-05 | 0.005 | 56 | nd. | nd. | nd. | nd. | nd. | nd. | nd. | 0.0019 | nd. | 1.4e-05 | 0.000111 | nd. | nd. | nd. | nd. | nd.
marz-17 Sili vert. | 7.9 | 13270 | 1148 | 0.9 | 0.005 | 7.98 | 91 | 2166 | 1175 | 6.228 | 5.337 | 0.247 | 1.905 | nd. | nd. | nd. | 0.343 | 0.005 | 0.635 | 0.373 | 0.013 | 0.0025 | 0.042 | 2.5e-05 | 0.005 | 82 | nd. | nd. | nd. | nd. | nd. | nd. | nd. | 0.00093 | nd. | 5e-06 | 5e-06 | nd. | nd. | nd. | nd. | nd.
giug-17 Sili orizz. | 7.8 | 13770 | 1512 | 1 | 0.005 | 12.03 | 119 | 2521 | 3055 | 9.549 | 5.175 | 0.191 | 1.167 | nd. | nd. | nd. | 0.28 | 0.092 | 1.086 | 0.312 | 0.019 | 0.0025 | 0.04 | 2.5e-05 | 0.005 | 18 | nd. | nd. | nd. | nd. | nd. | nd. | nd. | 0.0015 | nd. | 1.6e-05 | 0.000612 | nd. | nd. | nd. | nd. | nd.
giug-17 Sili vert. | 7.9 | 16170 | 1540 | 0.9 | 0.005 | 7.98 | 122 | 2698 | 2710 | 4.971 | 6.162 | 0.161 | 1.048 | nd. | nd. | nd. | 0.153 | 0.082 | 1.005 | 0.3 | 0.014 | 0.0025 | 0.041 | 2.5e-05 | 0.005 | 20 | nd. | nd. | nd. | nd. | nd. | nd. | nd. | 0.0007 | nd. | 3.3e-05 | 0.000114 | nd. | nd. | nd. | nd. | nd.
sett-17 Sili orizz. | 8.1 | 13980 | 1260 | 1.3 | 0.005 | 8.07 | 114 | 2290 | 2455 | 6.08 | 6.67 | 0.38 | 0.78 | nd. | nd. | nd. | 1.51 | 0.09 | 0.82 | 0.29 | 0.019 | 0.0025 | 0.035 | 0.00082 | 0.005 | 41 | nd. | nd. | nd. | nd. | nd. | nd. | nd. | 0.00037 | nd. | 0.00039 | 0.00031 | nd. | nd. | nd. | nd. | nd.
sett-17 Sili vert. | 8.1 | 8600 | 672 | 11.9 | 0.005 | 2.83 | 55 | 1438 | 1320 | 2.56 | 6.03 | 0.21 | 1.02 | nd. | nd. | nd. | 0.23 | 0.093 | 0.35 | 0.23 | 0.018 | 0.0025 | 0.027 | 0.00033 | 0.005 | 394 | nd. | nd. | nd. | nd. | nd. | nd. | nd. | 0.0003 | nd. | 5.9e-05 | 5e-06 | nd. | nd. | nd. | nd. | nd.
nov-17 Sili orizz. | 7.9 | 9800 | 1400 | 0.1 | 0.005 | 10.18 | 95 | 2343 | 2750 | 5.686 | 5.729 | 0.272 | 0.509 | nd. | nd. | nd. | 0.23 | 0.097 | 0.78 | 0.289 | 0.012 | 0.0025 | 0.033 | 0.001 | 0.005 | 54 | nd. | nd. | nd. | nd. | nd. | nd. | nd. | nd. | nd. | 2.4e-05 | 0.002488 | nd. | nd. | nd. | nd. | nd.
nov-17 Sili vert. | 7.9 | 4890 | 403 | 17.1 | 0.005 | 1.32 | 6 | 553 | 484 | 0.686 | 1.455 | 0.097 | 0.18 | nd. | nd. | nd. | 0.119 | 0.077 | 0.106 | 0.101 | 0.005 | 0.0025 | 0.015 | 5e-05 | 0.005 | 233 | nd. | nd. | nd. | nd. | nd. | nd. | nd. | nd. | nd. | 6.6e-05 | 5.1e-05 | nd. | nd. | nd. | nd. | nd.
marz-18 Sili orizz. | 7.6 | 7720 | 994 | 1.3 | 0.005 | 7.18 | 95 | 1935 | 2260 | 3.048 | 0.675 | 0.029 | 0.05 | nd. | nd. | nd. | 0.074 | 0.047 | 0.037 | 0.014 | 0.005 | 0.0025 | 0.005 | 2.5e-05 | 0.005 | 45 | nd. | nd. | nd. | nd. | nd. | nd. | nd. | 0.00047 | nd. | 1.3e-05 | 0.000209 | nd. | nd. | nd. | nd. | nd.
marz-18 Sili vert. | 7.8 | 14670 | 1387 | 1.3 | 0.005 | 10.51 | 154 | 2396 | 2580 | 2.518 | 0.374 | 0.017 | 0.079 | nd. | nd. | nd. | 0.015 | 0.005 | 0.038 | 0.016 | 0.005 | 0.0025 | 0.005 | 2.5e-05 | 0.005 | 50 | nd. | nd. | nd. | nd. | nd. | nd. | nd. | 0.00029 | nd. | 8e-06 | 0.000101 | nd. | nd. | nd. | nd. | nd.
giug-18 Sili orizz. | 8 | 17660 | 1302 | 0.8 | 0.005 | 3.51 | 80 | 2627 | 2700 | 9.586 | 4.16 | 0.151 | 1.077 | nd. | nd. | nd. | 0.184 | 0.193 | 0.855 | 0.355 | 0.02 | 0.0025 | 0.035 | 0.002 | 0.011 | 53 | nd. | nd. | nd. | nd. | nd. | nd. | nd. | 9e-05 | nd. | 1e-05 | 0.00038 | nd. | nd. | nd. | nd. | nd.
giug-18 Sili vert. | 8 | 10470 | 1120 | 0.7 | 0.005 | 1.52 | 121 | 2148 | 2430 | 4.808 | 8.82 | 0.29 | 2.244 | nd. | nd. | nd. | 0.202 | 0.169 | 0.736 | 0.409 | 0.027 | 0.0025 | 0.02 | 0.001 | 0.005 | 21 | nd. | nd. | nd. | nd. | nd. | nd. | nd. | 5e-05 | nd. | 5e-06 | 6e-06 | nd. | nd. | nd. | nd. | nd.
sett-18 Sili orizz. | 8 | 16130 | 1400 | 1.2 | 0.005 | 6.06 | 86 | 2680 | 3060 | 0.22 | 4.104 | 0.227 | 1.095 | nd. | nd. | nd. | 0.732 | 0.2 | 0.771 | 0.24 | 0.02 | 0.0025 | 0.022 | 2.5e-05 | 0.005 | 42 | nd. | nd. | nd. | nd. | nd. | nd. | nd. | 0.0002 | nd. | 0.00529 | 0.00357 | nd. | nd. | nd. | nd. | nd.
sett-18 Sili vert. | 7.9 | 7680 | 504 | 0.1 | 0.005 | 1.1 | 107 | 1331 | 990 | 0.19 | 8.82 | 0.3 | 0.437 | nd. | nd. | nd. | 0.551 | 0.172 | 0.205 | 0.129 | 0.011 | 0.0025 | 0.024 | 2.5e-05 | 0.005 | 87 | nd. | nd. | nd. | nd. | nd. | nd. | nd. | 5e-05 | nd. | 0.000637 | 2.6e-05 | nd. | nd. | nd. | nd. | nd.
nov-18 Sili orizz. | 8 | 19500 | 1628.2 | 1.1 | 0.005 | 13.24 | 150 | 2751 | 3230 | 2.46 | 6.45 | nd. | 1.8 | nd. | nd. | nd. | 0.135 | 0.065 | 0.447 | 0.215 | 0.015 | 0.0025 | 0.028 | 0.001 | 0.005 | 16 | nd. | nd. | nd. | nd. | nd. | nd. | nd. | 0.00095 | nd. | 0.00301 | 0.00366 | nd. | nd. | nd. | nd. | nd.
nov-18 Sili vert. | 7.9 | 9770 | 709.8 | 0.1 | 0.005 | 5.93 | 208 | 1491 | 1500 | 8.34 | 5.58 | nd. | 1.12 | nd. | nd. | nd. | 0.21 | 91 | 1.16 | 0.345 | 0.01 | 0.0025 | 0.033 | 0.001 | 0.005 | 37 | nd. | nd. | nd. | nd. | nd. | nd. | nd. | 0.00047 | nd. | 0.000391 | 9e-06 | nd. | nd. | nd. | nd. | nd.
marz-19 Sili orizz. | 7.8 | 14640 | 1419 | 0.1 | 0.005 | 12.74 | 150 | 2467 | 3270 | 10.47 | 7.79 | 0.182 | 1.85 | nd. | nd. | nd. | 0.167 | 0.091 | 1.327 | 0.363 | 0.029 | 0.0025 | 0.038 | 0.0013 | 0.005 | 21 | nd. | nd. | nd. | nd. | nd. | nd. | nd. | 0.0007 | nd. | 0.00225 | 0.00373 | nd. | nd. | nd. | nd. | nd.
marz-19 Sili vert. | 7.8 | 14740 | 1344 | 0.1 | 0.005 | 7.27 | 130 | 2414 | 2750 | 7.564 | 8.68 | 0.831 | 2.564 | nd. | nd. | nd. | 0.148 | 0.005 | 0.66 | 0.129 | 0.024 | 0.0025 | 0.031 | 2.5e-05 | 0.005 | 4 | nd. | nd. | nd. | nd. | nd. | nd. | nd. | 5e-05 | nd. | 0.000501 | 1.1e-05 | nd. | nd. | nd. | nd. | nd.
giug-19 Sili orizz. | 7.8 | 16720 | 1294 | 0.1 | 0.005 | 9.72 | 140 | 2964 | 2875 | 9.825 | 7.43 | 0.229 | 1.39 | nd. | nd. | nd. | 1.375 | 0.503 | 0.829 | 0.03 | 0.024 | 0.0025 | 0.035 | 0.0005 | 0.005 | 20 | nd. | nd. | nd. | nd. | nd. | nd. | nd. | 0.025 | nd. | 0.000409 | 0.00123 | nd. | nd. | nd. | nd. | nd.
giug-19 Sili vert. | 8 | 5910 | 1190 | 0.1 | 0.005 | 9.49 | 137 | 2432 | 2585 | 7.025 | 8.67 | 0.254 | 1.507 | nd. | nd. | nd. | 0.199 | 0.427 | 0.667 | 0.351 | 0.022 | 0.0025 | 0.03 | 2.5e-05 | 0.005 | 12 | nd. | nd. | nd. | nd. | nd. | nd. | nd. | 0.025 | nd. | 2.1e-05 | 0.00119 | nd. | nd. | nd. | nd. | nd.
sett-19 Sili orizz. | 7.9 | 15980 | 1400 | 0.1 | 0.005 | 12.48 | 12 | 2343 | 3615 | 10.51 | 10.99 | 0.84 | 1.84 | nd. | nd. | nd. | 0.34 | 0.71 | 1.19 | 0.96 | 0.02 | 0.0025 | 0.039 | 0.002 | 0.005 | 9 | nd. | nd. | nd. | nd. | nd. | nd. | nd. | 0.0002 | nd. | 0.00041 | 0.00075 | nd. | nd. | nd. | nd. | nd.
sett-19 Sili vert. | 7.9 | 14390 | 1274 | 0.1 | 0.005 | 11.45 | 135 | 2130 | 3045 | 7.598 | 15.35 | 0.47 | 3.91 | nd. | nd. | nd. | 0.38 | 0.38 | 0.83 | 0.63 | 0.033 | 0.0025 | 0.023 | 0.002 | 0.005 | 5 | nd. | nd. | nd. | nd. | nd. | nd. | nd. | 0.0002 | nd. | 0.00057 | 5e-06 | nd. | nd. | nd. | nd. | nd.
nov-19 Sili orizz. | 7.9 | 16050 | 1456 | 0.1 | n.d. | 12.6 | 230.7 | 3372 | 3320 | 3.805 | 2.4 | 0.09 | 0.285 | nd. | nd. | nd. | 0.08 | 0.11 | 0.34 | 0.125 | 0.01 | 0.0025 | 0.0015 | 2.5e-05 | 0.005 | 8 | nd. | nd. | nd. | nd. | nd. | nd. | nd. | 0.0002 | nd. | 0.000987 | 0.004136 | nd. | nd. | nd. | nd. | nd.
nov-19 Sili vert. | 8 | 14020 | 1142 | 0.1 | n.d. | 10.8 | 160.8 | 2325 | 2825 | 2.885 | 4.235 | 0.115 | 0.8 | nd. | nd. | nd. | 0.175 | 0.25 | 0.34 | 0.15 | 0.015 | 0.0025 | 0.0015 | 2.5e-05 | 0.005 | 13 | nd. | nd. | nd. | nd. | nd. | nd. | nd. | 0.0001 | nd. | 0.001967 | 8.1e-05 | nd. | nd. | nd. | nd. | nd.
marz-20 Sili orizz. | 7.9 | 14140 | 1428 | 0.1 | 0.005 | 11.17 | 209 | 2432 | 2970 | 8.77 | 10.29 | 0.224 | 1.052 | nd. | nd. | nd. | 0.455 | 0.865 | 0.217 | 0.23 | 0.031 | 0.0025 | 0.005 | 2.5e-05 | 0.005 | 52 | nd. | nd. | nd. | nd. | nd. | nd. | nd. | 0.00238 | nd. | 0.00051 | 0.00089 | nd. | nd. | nd. | nd. | nd.
marz-20 Sili vert. | 8 | 15370 | 1176 | 0.1 | 0.005 | 13.6 | 174 | 2503 | 2895 | 7.65 | 10.25 | 0.25 | 1.804 | nd. | nd. | nd. | 0.254 | 0.755 | 0.151 | 0.454 | 0.039 | 0.0025 | 0.005 | 2.5e-05 | 0.005 | 3 | nd. | nd. | nd. | nd. | nd. | nd. | nd. | 0.00117 | nd. | 0.000201 | 5e-06 | nd. | nd. | nd. | nd. | nd.
giug-20 Sili orizz. | 7.9 | 11830 | 1383 | 0.2 | 0.005 | 12.88 | 133 | 2432 | 3420 | 11.88 | 8.78 | 0.185 | 2.25 | nd. | nd. | nd. | 0.005 | 0.52 | 1.589 | 0.417 | 0.021 | 0.0025 | 0.005 | 2.5e-05 | 0.005 | 22 | nd. | nd. | nd. | nd. | nd. | nd. | nd. | 0.00106 | nd. | 0.000611 | 0.00265 | nd. | nd. | nd. | nd. | nd.
giug-20 Sili vert. | 8 | 14350 | 1226 | 0.1 | 0.005 | 11.8 | 169 | 2237 | 2950 | 8.258 | 14.575 | 0.361 | 3.501 | nd. | nd. | nd. | 0.005 | 0.365 | 1.068 | 0.456 | 0.029 | 0.0025 | 0.005 | 2.5e-05 | 0.005 | 18 | nd. | nd. | nd. | nd. | nd. | nd. | nd. | 0.0006 | nd. | 0.000342 | 2.5e-06 | nd. | nd. | nd. | nd. | nd.
AIA PG N. 1052 DEL 05/03/2019 E S.M.I. (ANALISI ARPA)
ago-20 Sili orizz. | 8 | 16640 | 1633 | 0.1 | 0.005 | 15.24 | 167 | 3035 | 3030 | 11.52 | 6.838 | 0.18 | 1.575 | nd. | nd. | nd. | 0.693 | 0.044 | 0.005 | 0.455 | 0.038 | 0.0025 | 0.005 | 0.002 | 0.005 | 34 | nd. | nd. | nd. | nd. | nd. | nd. | nd. | 0.00152 | nd. | 0.000783 | 0.00359 | nd. | nd. | nd. | nd. | nd.
ago-20 Sili vert. | 8.1 | 15470 | 1509 | 0.1 | 0.005 | 12.99 | 148 | 2574 | 2820 | 5.59 | 10.838 | 0.241 | 2.92 | nd. | nd. | nd. | 0.571 | 0.137 | 0.005 | 0.479 | 0.045 | 0.0025 | 0.0065 | 0.002 | 0.022 | 20 | nd. | nd. | nd. | nd. | nd. | nd. | nd. | 0.00056 | nd. | 0.000219 | 6.6e-05 | nd. | nd. | nd. | nd. | nd.
nov-20 Sili orizz. | 7.8 | 16970 | 1484 | 0.1 | 0.005 | 12.1 | 274 | 2663 | 3900 | 12.95 | 7.23 | 0.328 | 1.93 | nd. | nd. | nd. | 0.025 | 0.314 | 1.44 | 0.362 | 0.005 | 0.0025 | 0.005 | 2.5e-05 | 0.005 | 21 | nd. | nd. | nd. | nd. | nd. | nd. | nd. | 0.00042 | nd. | 0.000267 | 0.000362 | nd. | nd. | nd. | nd. | nd.
nov-20 Sili vert. | 8 | 13860 | 1260 | 0.1 | 0.005 | 11.1 | 141 | 2024 | 2490 | 6.368 | 0.218 | 0.218 | 2.078 | nd. | nd. | nd. | 0.025 | 0.185 | 0.697 | 0.304 | 0.005 | 0.0025 | 0.005 | 2.5e-05 | 0.005 | 26 | nd. | nd. | nd. | nd. | nd. | nd. | nd. | 0.00013 | nd. | 0.000306 | 0.000362 | nd. | nd. | nd. | nd. | nd.
marz-21 Sili orizz. | 7.9 | 16360 | 1596 | 0.1 | 0.005 | 13.85 | 118 | 2432 | 3360 | 17.55 | 13.178 | 0.33 | 3.124 | nd. | nd. | nd. | 0.005 | 1.064 | 2.58 | 0.683 | 0.005 | 0.0025 | 0.005 | 2.5e-05 | 0.005 | 35 | nd. | nd. | nd. | nd. | nd. | nd. | nd. | 0.00176 | nd. | 0.000699 | 0.00582 | nd. | nd. | nd. | nd. | nd.
marz-21 Sili vert. | 7.9 | 15870 | 1288 | 0.1 | 0.005 | 11.38 | 124 | 2521 | 3095 | 6.957 | 10.384 | 0.206 | 2.61 | nd. | nd. | nd. | 0.005 | 0.683 | 0.995 | 0.416 | 0.005 | 0.0025 | 0.005 | 2.5e-05 | 0.005 | 10 | nd. | nd. | nd. | nd. | nd. | nd. | nd. | 0.00053 | nd. | 0.000526 | 5.5e-05 | nd. | nd. | nd. | nd. | nd.
giug-21 Sili orizz. | 7.8 | 21540 | 1540 | 0.1 | 0.005 | 18.28 | 139 | 2911 | 3725 | 12.64 | 6.644 | 0.146 | 1.327 | nd. | nd. | nd. | 0.005 | 0.173 | 1.245 | 0.362 | 0.005 | 0.0025 | 0.005 | 2.5e-05 | 0.005 | 1 | nd. | nd. | nd. | nd. | nd. | nd. | nd. | 0.00086 | nd. | 0.00122 | 0.00236 | nd. | nd. | nd. | nd. | nd.
giug-21 Sili vert. | 8 | 16820 | 1338 | 0.1 | 0.005 | 11.99 | 88 | 2254 | 2415 | 7.892 | 7.304 | 0.191 | 1.933 | nd. | nd. | nd. | 0.005 | 0.265 | 0.568 | 0.365 | 0.005 | 0.0025 | 0.005 | 2.5e-05 | 0.005 | 7 | nd. | nd. | nd. | nd. | nd. | nd. | nd. | 0.00027 | nd. | 0.000779 | 9.3e-05 | nd. | nd. | nd. | nd. | nd.
ago-21 Sili orizz. | 8.2 | 21050 | 1610 | 0.1 | 0.005 | 16.65 | 453 | 2911 | 5875 | 13.45 | 9.85 | 0.27 | 2.41 | nd. | nd. | nd. | 0.63 | 1.13 | 2.12 | 0.5 | 0.06 | 0.0025 | 0.039 | 2.5e-05 | 0.005 | 36 | nd. | nd. | nd. | nd. | nd. | nd. | nd. | 5e-05 | nd. | 0.00164 | 0.00366 | nd. | nd. | nd. | nd. | nd.
ago-21 Sili vert. | 8.1 | 15500 | 1078 | 0.1 | 0.005 | 11.06 | 80 | 2076 | 2425 | 4.96 | 10.72 | 0.37 | 2.81 | nd. | nd. | nd. | 0.36 | 0.84 | 0.78 | 0.38 | 0.046 | 0.0025 | 0.041 | 2.5e-05 | 0.005 | 7 | nd. | nd. | nd. | nd. | nd. | nd. | nd. | 5e-05 | nd. | 0.000639 | 5.4e-05 | nd. | nd. | nd. | nd. | nd.
ott-21 Sili orizz. | 8.1 | 22220 | 1725 | 0.1 | 0.005 | 20.18 | 80 | 3071 | 1905 | 9.321 | 7.23 | 0.181 | 1.462 | nd. | nd. | nd. | 0.448 | 0.583 | 1.526 | 0.307 | 0.005 | 0.0025 | 0.005 | 2.5e-05 | 0.05 | 13 | nd. | nd. | nd. | nd. | nd. | nd. | nd. | 0.025 | nd. | 0.000325 | 0.004154 | nd. | nd. | nd. | nd. | nd.
ott-21 Sili vert. | 8 | 20580 | 1574 | 0.2 | 0.005 | 17.09 | 155 | 2840 | 1695 | 6.669 | 11.76 | 0.195 | 2.472 | nd. | nd. | nd. | 0.319 | 0.641 | 0.878 | 0.326 | 0.005 | 0.0025 | 0.005 | 2.5e-05 | 0.05 | 4 | nd. | nd. | nd. | nd. | nd. | nd. | nd. | 0.0025 | nd. | 0.000202 | 7e-05 | nd. | nd. | nd. | nd. | nd.
n. controlli | 123 | 118 | 122 | 121 | 120 | 121 | 86 | 119 | 123 | 120 | 113 | 118 | 120 | 2 | 2 | 2 | 122 | 122 | 122 | 122 | 122 | 122 | 122 | 121 | 122 | 119 | 2 | 2 | 2 | 2 | 2 | 2 | 6 | 83 | 22 | 86 | 84 | 4 | 0 | 0 | 7 | 7
media | 7.8811 | 13720.339 | 1267.5068 | 4.1536 | 0.93567 | 11.9829 | 312.1523 | 2087.9597 | 2545.0244 | 7.1719 | 9.228 | 0.56536 | 3.9913 | 1.25 | 0.5 | 1.25 | 0.802 | 0.52897 | 0.777 | 0.47386 | 0.24255 | 0.084578 | 0.24302 | 0.0243 | 0.20243 | 54.7624 | 0.5 | 0.5 | 1.25 | 5 | 2.5 | 1390 | 1.1667 | 0.018826 | 47.9591 | 0.0064056 | 0.017262 | 17.225 | 0 | 0 | 2.0586 | 4.3814
dev. standard | 0.26495 | 4865.3253 | 600.5768 | 14.2985 | 6.4638 | 20.6201 | 367.0107 | 775.5024 | 971.8333 | 5.1826 | 8.4198 | 0.96174 | 8.0788 | 0 | 0 | 0 | 1.0753 | 0.85595 | 0.43372 | 0.38386 | 0.43655 | 0.18155 | 0.44602 | 0.052348 | 0.4567 | 60.5472 | 0 | 0 | 0 | 0 | 0 | 127.2792 | 1.0328 | 0.079787 | 21.002 | 0.015125 | 0.022866 | 7.7599 | 0 | 0 | 1.4059 | 2.8122
minimo | 7.32 | 1250 | 37.7 | 0 | 0 | 0.5 | 6 | 79 | 100 | 0.03 | 0.01 | 0.0112 | 0.005 | 1.25 | 0.5 | 1.25 | 0 | 0.005 | 0.0217 | 0.013 | 0 | 0 | 0 | 0 | 0 | 0.05 | 0.5 | 0.5 | 1.25 | 5 | 2.5 | 1300 | 0.5 | 5e-05 | 12.7 | 5e-06 | 5e-07 | 5.7 | 0 | 0 | 0.8 | 0.1
massimo | 9.9 | 22410 | 5252 | 112.7 | 50 | 220 | 1700 | 5271.75 | 5875 | 36.33 | 66.35 | 9.202 | 43.99 | 1.25 | 0.5 | 1.25 | 4.94 | 5.38 | 2.07 | 1.416 | 1.25 | 0.5 | 1.25 | 0.25 | 1.25 | 390.9 | 0.5 | 0.5 | 1.25 | 5 | 2.5 | 1480 | 2.5 | 0.5 | 125 | 0.05 | 0.067 | 22.6 | 0 | 0 | 4.4 | 7.67
GIUDIZIO | N | B | B | N | N | B | B | B | B | B | N | N | N | N | N | N | N | N | N | N | N | N | N | N | N | N | N | N | N | N | N | N | N | N | N | N | N | N | N | N | N | N
N = non tipicosignificativo
B = buono e tipico per un percolato